## Lapa1
Lokālā tāme
AVK
(Darba veids vai konstruktīvā elementa nosaukums)
Būves nosaukums |  | RTU, Paula Valdena iela 3, 446 telpa
Objekta nosaukums: |  | Paula Valdena iela 3, 446 telpa
Objekta adrese: |  | Rīga, Paula Valdena iela 3
Pasūtījuma Nr.:
Sastādīta | 2018 | gada tirgus cenās, pamatojoties uz |  |  | AVK |  | daļas rasējumiem |  |  | Tāmes izmaksas |  |  |  | 0 |  | €
[11 empty] | Tāme sastādīta: |  | 2018 | gada
N.p.k. | Kods | Darba nosaukums | Izmērs | Tips, marka | Mērvienība | Daudzums | Vienības izmaksas, € | [5 empty] | Kopējās izmaksas, €
[7 empty] | Laika norma, c/h | Darba apm. likme, €/h | Darba alga, € | Materiāli, € | Mehānismi, € | Kopā, € | Darbietilpība, c/h | Darba alga, € | Materiāli, € | Mehānismi, € | Kopā, €
1 | 2 | 3 |  |  | 4 | 5 | 6 | 7 | 8 | 9 | 10 | 11 | 12 | 13 | 14 | 15 | 16
P1 - gaisa pieplūdes sistēma
1 |  | Gaisa apstrādes iekārta ar rotora siltuma utilizatoru un freona dzesēšanas sekciju: Qdzes.=5,94 kW; Lpiepl.=900 m³/h; Lnos.=900 m³/h; Hpiepl.=300 Pa; Hnos.=300 Pa; Npiepl.=0,33 kW; Nnos.=0,33 kW; Nsild.=2,50 kW; 400V/3~; Filtri: Klase F7 un M5 | 1686x750x1060(h) mm; 192 kg | Topvex FR 03 EL | 4: kompl.; 5: 1
2 |  | Trokšņu slāpētājs | D=315 mm, L=900 mm, B=100 mm | SLU 315 900 100 | 4: gab.; 5: 1
3 |  | Ugunsdrošais vārsts EI60 | 200 | FDI-200 | 4: gab.; 5: 2
4 |  | Regulēšanas vārsts | 200 | PTS/A-200 | 4: gab.; 5: 4
5 |  | Sadales kārba komplektā ar pieplūdes difuzoru | 200 | JDA/P-250(R4)WS=NA+TRI-200(I) | 4: kompl.; 5: 4
6 |  | Gaisa vads no cinkotā skārda | 200 |  | 4: m; 5: 15
7 |  | Gaisa vads no cinkotā skārda | 315 |  | 4: m; 5: 4
8 |  | Gaisa vads no cinkotā skārda | 500x300 | bar: 4 to 5
9 |  | Gaisa vadu fasondaļas |  |  | 4: kompl.; 5: 1
10 |  | Gaisa vadu stiprinājumi |  |  | 4: kompl.; 5: 1
11 |  | Caurumu izveidošana un aizdare |  |  | 4: kompl.; 5: 1
12 |  | Pretkondensāta izolācijas paklājs no sintētiskā kaučuka | b=32 mm | Armaflex Ace Plus | 4: m²; 5: 11
13 |  | Ugunsdroša blīvlenta | 2,5x50 mm | Promastop-W | 4: kompl.; 5: 1
14 |  | Ugunsdrošā mastika |  | Promaseal A | 4: kompl.; 5: 1
15 |  | Ugunsdrošā java |  | Promastop MGIII | 4: kompl.; 5: 1
16 |  | Elektroinstalācijas materiāli |  |  | 4: kompl.; 5: 1
17 |  | Montāžas palīgmateriāli |  |  | 4: kompl.; 5: 1
18 |  | Izolācijas palīgmateriāli |  |  | 4: kompl.; 5: 1
19 |  | Sistēmas marķēšanas materiāli |  |  | 4: kompl.; 5: 1
20 |  | Sistēmas palaišana, ieregulēsana un nodošana ekspluatācijā |  |  | 4: kompl.; 5: 1
21 |  | Izpilddokumentācijas un aktu sagatavošana |  |  | 4: kompl.; 5: 1
N1 - gaisa nosūces sistēma
22 |  | Trokšņu slāpētājs | D=315 mm, L=900 mm, B=100 mm | SLU 315 900 100 | 4: gab.; 5: 1
23 |  | Ugunsdrošais vārsts EI60 | 200 | FDI-200 | 4: gab.; 5: 2
24 |  | Regulēšanas vārsts | 200 | PTS/A-200 | 4: gab.; 5: 2
25 |  | Apaļā gaisa vadā iestrādājamas nosūces restes ar regulēšanas vārstu | 425x75 | RGS-3-425-75 | 4: gab.; 5: 4
26 |  | Gaisa vads no cinkotā skārda | 160 |  | 4: m; 5: 10
27 |  | Gaisa vads no cinkotā skārda | 200 |  | 4: m; 5: 13
28 |  | Gaisa vads no cinkotā skārda | 315 |  | 4: m; 5: 2
29 |  | Gaisa vadu fasondaļas |  |  | 4: kompl.; 5: 1
30 |  | Gaisa vadu stiprinājumi |  |  | 4: kompl.; 5: 1
31 |  | Caurumu izveidošana un aizdare |  |  | 4: kompl.; 5: 1
32 |  | Pretkondensāta izolācijas paklājs no sintētiskā kaučuka | b=32 mm | Armaflex Ace Plus | 4: m²; 5: 11
33 |  | Ugunsdroša blīvlenta | 2,5x50 mm | Promastop-W | 4: kompl.; 5: 1
34 |  | Ugunsdrošā mastika |  | Promaseal A | 4: kompl.; 5: 1
35 |  | Ugunsdrošā java |  | Promastop MGIII | 4: kompl.; 5: 1
36 |  | Montāžas palīgmateriāli |  |  | 4: kompl.; 5: 1
37 |  | Izolācijas palīgmateriāli |  |  | 4: kompl.; 5: 1
38 |  | Sistēmas marķēšanas materiāli |  |  | 4: kompl.; 5: 1
39 |  | Sistēmas palaišana, ieregulēsana un nodošana ekspluatācijā |  |  | 4: kompl.; 5: 1
40 |  | Izpilddokumentācijas un aktu sagatavošana |  |  | 4: kompl.; 5: 1
IE1 - gaisa ieņemšanas sistēma
41 |  | Siltināts noslēgvārsts ar motora piedziņu | 315 | EFD-315 + 24 V motors | 4: kompl.; 5: 1
42 |  | Āra restes gaisa ieņemšanai | 700x200 | USS/I-700-200 | 4: gab.; 5: 1
43 |  | Gaisa vads no cinkotā skārda | 400x200 |  | 4: m; 5: 11
44 |  | Siltumizolācijas paklājs no akmens vates ar alumīnija folijas pārklājumu | b=100 mm | Ventilam Alu ML3 | 4: m2; 5: 25
45 |  | Gaisa vadu fasondaļas |  |  | 4: kompl.; 5: 1
46 |  | Gaisa vadu stiprinājumi |  |  | 4: kompl.; 5: 1
47 |  | Cauruma izveidošana un aizdare |  |  | 4: kompl.; 5: 1
48 |  | Montāžas palīgmateriāli |  |  | 4: kompl.; 5: 1
49 |  | Izolācijas palīgmateriāli |  |  | 4: kompl.; 5: 1
50 |  | Sistēmas marķēšanas materiāli |  |  | 4: kompl.; 5: 1
IZ1 - gaisa izmešanas sistēma
51 |  | Siltināts noslēgvārsts ar motora piedziņu | 315 | EFD-315 + 24 V motors | 4: kompl.; 5: 1
52 |  | Gaisa izmešanas jumts komplektā ar jumta kārbu un jumta nosegu | 400x400 | LHR 400 400 | 4: kompl.; 5: 1
53 |  | Gaisa vads no cinkotā skārda | 400x200 |  | 4: m; 5: 12
54 |  | Gaisa vads no cinkotā skārda | 400x400 | bar: 4 to 5
55 |  | Gaisa vadu fasondaļas |  |  | 4: kompl.; 5: 1
56 |  | Gaisa vadu stiprinājumi |  |  | 4: kompl.; 5: 1
57 |  | Siltumizolācijas paklājs no akmens vates ar alumīnija folijas pārklājumu | b=50 mm | Ventilam Alu ML3 | 4: m2; 5: 23
58 |  | Caurumu izveidošana un aizdare |  |  | 4: kompl.; 5: 1
59 |  | Izolācijas palīgmateriāli |  |  | 4: kompl.; 5: 1
60 |  | Montāžas palīgmateriāli |  |  | 4: kompl.; 5: 1
61 |  | Sistēmas marķēšanas materiāli |  |  | 4: kompl.; 5: 1
A1, A2 - gaisa dzesēšanas sistēma
62 |  | Āra dzesēšanas freona kompresijas stacija: Qdzes.=7,04 kW; Qsild.=7,61 kW; Nel.=2,1 kW; 13 A; 230 V/1~ | 900x315x860(h), 63 kg | SYSPLIT OUTDOOR 24 EVO HP Q | 4: gab.; 5: 1
63 |  | Mīkstā vara caurule ar izolāciju | 3/8" - 9,52 mm, b=9 mm |  | 4: m; 5: 12
64 |  | Mīkstā vara caurule ar izolāciju | 5/8" - 15,88 mm, b=9 mm |  | 4: m; 5: 12
65 |  | Vara caurules veidgabali |  |  | 4: kompl.; 5: 1
66 |  | Kondensāta sifons | DN32 |  | 4: gab.; 5: 1
67 |  | PP iekšējās kanalizācijas caurule | 32 |  | 4: m; 5: 8
68 |  | PP iekšējās kanalizācijas caurules veidgabali |  |  | 4: kompl.; 5: 1
69 |  | Pretkondensāta izolācijas čaula | b=9 mm | Armaflex Ace Plus | 4: m; 5: 8
70 |  | Pie ārsienas stiprināmas konsoles ar vibroizolatoriem |  |  | 4: kompl.; 5: 1
71 |  | Ugunsdroša blīvlenta | 2,5x50 mm | Promastop-W | 4: kompl.; 5: 1
72 |  | Ugunsdrošā mastika |  | Promaseal A | 4: kompl.; 5: 1
73 |  | Ugunsdrošā java |  | Promastop MGIII | 4: kompl.; 5: 1
74 |  | Cauruļu stiprinājumi |  |  | 4: kompl.; 5: 1
75 |  | Caurumu izveidošana un aizdare |  |  | 4: kompl.; 5: 1
76 |  | Izolācijas palīgmateriāli |  |  | 4: kompl.; 5: 1
77 |  | Montāžas palīgmateriāli |  |  | 4: kompl.; 5: 1
78 |  | Sistēmas marķēšanas materiāli |  |  | 4: kompl.; 5: 1
A3, A4 - gaisa dzesēšanas sistēma
79 |  | Āra dzesēšanas freona kompresijas stacija: Qdzes.=8,80 kW; Qsild.=9,90 kW; Nel.=2,22 kW; 230 V/1~ | 950x330x834(h) mm, m=56,1 kg | UU24W | 4: gab.; 5: 1
80 |  | Gaisa dzesēšanas kasete koplektā ar kasetes nosegvāku un stiprinājumiem: Qdzes.=7,03 kW; Qsild.=7,03 kW; Nel.=2,17 kW; 230 V/1~ | 840x840x204(h) mm, m=20,5 kg; 950x950x25(h) mm, m=5 kg | CT24 + PT-UMC1 | 4: kompl.; 5: 1
|  | Temperatūras kontrolieris dzesēšanas sistēmai | 120x120(h)x36,5 mm | PDRYCB300 | 4: gab.; 5: 1
81 |  | Divkanālu datu lasītājs un glabātājs komplektā ar sienas stiprinājuma plāksni, USB datu kabeli un 8 GB SD atmiņas karti | 149(h)x53x27 mm | 175 H1 | 4: kompl.; 5: 1
82 |  | Mīkstā vara caurule ar izolāciju | 3/8" - 9,52 mm, b=9 mm |  | 4: m; 5: 16
83 |  | Mīkstā vara caurule ar izolāciju | 5/8" - 15,88 mm, b=9 mm |  | 4: m; 5: 16
84 |  | Vara caurules veidgabali |  |  | 4: kompl.; 5: 1
85 |  | Kanalizācijas pretvārsts, horizontāls | DN50 | ZB50-A, balts | 4: gab.; 5: 1
86 |  | PP iekšējās kanalizācijas caurule | 32 |  | 4: m; 5: 6
87 |  | PP iekšējās kanalizācijas caurule | 50 | bar: 4 to 5
88 |  | PP iekšējās kanalizācijas caurules veidgabali |  |  | 4: kompl.; 5: 1
89 |  | Pretkondensāta izolācijas čaula | b=9 mm | Armaflex Ace Plus | 4: m; 5: 6
90 |  | Pie ārsienas stiprināmas konsoles ar vibroizolatoriem |  |  | 4: kompl.; 5: 1
91 |  | Ugunsdroša blīvlenta | 2,5x50 mm | Promastop-W | 4: kompl.; 5: 1
92 |  | Ugunsdrošā mastika |  | Promaseal A | 4: kompl.; 5: 1
93 |  | Ugunsdrošā java |  | Promastop MGIII | 4: kompl.; 5: 1
94 |  | Cauruļu stiprinājumi |  |  | 4: kompl.; 5: 1
95 |  | Caurumu izveidošana un aizdare |  |  | 4: kompl.; 5: 1
96 |  | Izolācijas palīgmateriāli |  |  | 4: kompl.; 5: 1
97 |  | Montāžas palīgmateriāli |  |  | 4: kompl.; 5: 1
98 |  | Sistēmas marķēšanas materiāli |  |  | 4: kompl.; 5: 1
|  | KOPĀ: |  |  | 4: €; 12: 0; 13: 0; 14: 0; 15: 0; 16: 0
|  | Materiālu transports, |  |  | 14: 0; 16: 0
|  | KOPĀ TIEŠĀS IZMAKSAS: |  |  | 16: 0
[14 empty] | KOPĀ |  |  | 0
Sastādīja |  |  |  |  | 9: Pārbaudīja
|  | (paraksts un tā atšifrējums, datums) |  |  | 12: (paraksts un tā atšifrējums, datums)