## 1.5Teh pagraba mon pārseg.
Lokālā tāme Nr.1-5 - izslēgts
Tehniskā pagraba monolītais pārsegums
Pasūtītājs : RĪGAS TEHNISKĀ UNITERSITĀTE , Kaļķu iela 1 , Rīga,LV1658
Ģenerālprojektētājs : "Valeinis un Stepe" SIA , Jāņa iela 7 , Rīga , LV1050
Būvprojekts : RTU ELEKTRONIKAS UN TELEKOMUNIKĀCIJU ĒKAS REKONSTRUKCIJA UN JAUNA KORPUSA BŪVNIECĪBA
Objekta kārta : 2.KĀRTA - RTU ELEKTROTEHNIKAS UN TELEKOMUNIKĀCIJU FAKULTĀTES ĒKAS REKONSTRUKCIJA
Vienošanās : Nr. 2010/0066/3PD/3.1.2.1.1/IPIA/VIAA/006 PVS ID : 1492
Iepirkuma identifikācijas Nr. RTU-2009/63 ERAF
Objekta adrese: Āzenes iela 12 K-1 , Rīga
Projekts : Nr. P-11-08
Tāme sastādīta 2013.gada tirgus cenās pamatojoties uz BK daļas rasējumiem.
Nr.p.k. | Pamatojums | Darba nosaukums | Mērvienība | Daudzums | Vienības izmaksas | [5 empty] | Kopā uz visu apjomu
[5 empty] | Laika norma (c/h ) | Darba atmaksas likme (Ls/h ) | Darba alga (Ls) | Materiāli (Ls) | Mehānismi (Ls) | Kopā (Ls) | Darbietilpība, c/st. | Darba alga (Ls) | Materiāli (Ls) | Mehānismi (Ls) | Summa,Ls
1 | 2 | 3 | 4 | 5 | 6 | 7 | 8 | 9 | 10 | 11 | 12 | 13 | 14 | 15 | 16

## 1.6 Bedres
Lokālā tāme Nr.1-6
Bedres asīs 1-11/A-D; 11-21/A-D
(darba veids vai konstruktīvā elementa nosaukums)
Pasūtītājs : RĪGAS TEHNISKĀ UNITERSITĀTE , Kaļķu iela 1 , Rīga,LV1658
Ģenerālprojektētājs : "Valeinis un Stepe" SIA , Jāņa iela 7 , Rīga , LV1050
Būvprojekts : RTU ELEKTRONIKAS UN TELEKOMUNIKĀCIJU ĒKAS REKONSTRUKCIJA UN JAUNA KORPUSA BŪVNIECĪBA
Objekta kārta : 2.KĀRTA - RTU ELEKTROTEHNIKAS UN TELEKOMUNIKĀCIJU FAKULTĀTES ĒKAS REKONSTRUKCIJA
Vienošanās : Nr. 2010/0066/3PD/3.1.2.1.1/IPIA/VIAA/006 PVS ID : 1492
Iepirkuma identifikācijas Nr. RTU-2009/63 ERAF
Objekta adrese: Āzenes iela 12 K-1 , Rīga
Projekts : Nr. P-11-08
Tāme sastādīta 2013.gada tirgus cenās pamatojoties uz BK daļas rasējumiem. | [12 empty] | Tāmes izmaksas Ls:
Nr.p.k. | Pamatojums | Darba nosaukums | Mērvienība | Daudzums | Vienības izmaksas | [5 empty] | Kopā uz visu apjomu
[5 empty] | Laika norma (c/h ) | Darba atmaksas likme (Ls/h ) | Darba alga (Ls) | Materiāli (Ls) | Mehānismi (Ls) | Kopā (Ls) | Darbietilpība, c/st. | Darba alga (Ls) | Materiāli (Ls) | Mehānismi (Ls) | Summa,Ls
1 | 2 | 3 | 4 | 5 | 6 | 7 | 8 | 9 | 10 | 11 | 12 | 13 | 14 | 15 | 16
2.ETAPS ASĪS A-D / 1-11
MONOLĪTĀS DZELZBETONA BEDRES 1.stāvā
2 | 05-00000 | Stiegrot monolītās joslas ar A-III klases armatūru , ar armatūras ierobežotājiem | tonna | 3.361
12 | 05-00000 | Stiegrot monolītās joslas ar A-III klases armatūru , ar armatūras ierobežotājiem | tonna | 0.5088
20 | 05-00000 | Stiegrot monolītās joslas ar A-III klases armatūru , ar armatūras ierobežotājiem | tonna | 3.676
30 | 05-00000 | Stiegrot monolītās joslas ar A-III klases armatūru , ar armatūras ierobežotājiem | tonna | 1.589
Kopā:
Materiālu, grunts apmaiņas un būvgružu transporta izdevumi :
Kopā:

## 1.7 Pamatu plātne asīs 1-11
Lokālā tāme Nr.1-7
Pamatu plātne asīs 1-11
(darba veids vai konstruktīvā elementa nosaukums)
Pasūtītājs : RĪGAS TEHNISKĀ UNITERSITĀTE , Kaļķu iela 1 , Rīga,LV1658
Ģenerālprojektētājs : "Valeinis un Stepe" SIA , Jāņa iela 7 , Rīga , LV1050
Būvprojekts : RTU ELEKTRONIKAS UN TELEKOMUNIKĀCIJU ĒKAS REKONSTRUKCIJA UN JAUNA KORPUSA BŪVNIECĪBA
Objekta kārta : 2.KĀRTA - RTU ELEKTROTEHNIKAS UN TELEKOMUNIKĀCIJU FAKULTĀTES ĒKAS REKONSTRUKCIJA
Vienošanās : Nr. 2010/0066/3PD/3.1.2.1.1/IPIA/VIAA/006 PVS ID : 1492
Iepirkuma identifikācijas Nr. RTU-2009/63 ERAF
Objekta adrese: Āzenes iela 12 K-1 , Rīga
Projekts : Nr. P-11-08
Tāme sastādīta 2013.gada tirgus cenās pamatojoties uz BK daļas rasējumiem. | [12 empty] | Tāmes izmaksas Ls:
Nr.p.k. | Pamatojums | Darba nosaukums | Mērvienība | Daudzums | Vienības izmaksas | [5 empty] | Kopā uz visu apjomu
[5 empty] | Laika norma (c/h ) | Darba atmaksas likme (Ls/h ) | Darba alga (Ls) | Materiāli (Ls) | Mehānismi (Ls) | Kopā (Ls) | Darbietilpība, c/st. | Darba alga (Ls) | Materiāli (Ls) | Mehānismi (Ls) | Summa,Ls
1 | 2 | 3 | 4 | 5 | 6 | 7 | 8 | 9 | 10 | 11 | 12 | 13 | 14 | 15 | 16
Asīs 1-11 (BKD_TP_126_001)
1 | 05-00000 | Blietēt gruntī mehāniski | m2 | 20
2 | 05-00000 | Betons B10 | m3 | 1.5
3 | 05-00000 | Blietēt šķebas | m3 | 2
4 | 03-00000 | Ierīkot PVC plēvi t=0,2mm 2 kārtās | m2 | 18
5 | 03-00000 | Ģeotekstils Typar SF32 | m2 | 12
6 | 05-00000 | Ierīkot un nojaukt veidņus plātnes betonēšanai | m2 | 22.5
7 | 05-00000 | Stiegrot režģogus ar A-III klases armatūru , ar armatūras ierobežotājiem | tonna | 0.411
8 | 05-00000 | Iestrādāt režģogos betonu B30 ar piegādi un sūknēšanu | m3 | 4.5
9 | 05-00000 | Penetrējošā hidroizolācija | m2 | 20
9a |  | Fiksācijas karkass " Zettfix 19 " | gab | 170
Kopā:
Materiālu, grunts apmaiņas un būvgružu transporta izdevumi :
Kopā:

## 1.10 Lifta š mon sienas 1-11
Lokālā tāme Nr.1-10
Lifta šahtas sienu, grīdas un pārseguma izbūve asīs 1-11
(darba veids vai konstruktīvā elementa nosaukums)
Pasūtītājs : RĪGAS TEHNISKĀ UNITERSITĀTE , Kaļķu iela 1 , Rīga,LV1658
Ģenerālprojektētājs : "Valeinis un Stepe" SIA , Jāņa iela 7 , Rīga , LV1050
Būvprojekts : RTU ELEKTRONIKAS UN TELEKOMUNIKĀCIJU ĒKAS REKONSTRUKCIJA UN JAUNA KORPUSA BŪVNIECĪBA
Objekta kārta : 2.KĀRTA - RTU ELEKTROTEHNIKAS UN TELEKOMUNIKĀCIJU FAKULTĀTES ĒKAS REKONSTRUKCIJA
Vienošanās : Nr. 2010/0066/3PD/3.1.2.1.1/IPIA/VIAA/006 PVS ID : 1492
Iepirkuma identifikācijas Nr. RTU-2009/63 ERAF
Objekta adrese: Āzenes iela 12 K-1 , Rīga
Projekts : Nr. P-11-08
Tāme sastādīta 2013.gada tirgus cenās pamatojoties uz BK daļas rasējumiem. |  |  |  | BKD-146-001 | [8 empty] | Tāmes izmaksas Ls:
Nr.p.k. | Pamatojums | Darba nosaukums | Mērvienība | Daudzums | Vienības izmaksas | [5 empty] | Kopā uz visu apjomu
[5 empty] | Laika norma (c/h ) | Darba atmaksas likme (Ls/h ) | Darba alga (Ls) | Materiāli (Ls) | Mehānismi (Ls) | Kopā (Ls) | Darbietilpība, c/st. | Darba alga (Ls) | Materiāli (Ls) | Mehānismi (Ls) | Summa,Ls
1 | 2 | 3 | 4 | 5 | 6 | 7 | 8 | 9 | 10 | 11 | 12 | 13 | 14 | 15 | 16
1 | 05-00000 | Ierīkot un nojaukt veidņus monolīto sienu betonēšanai , ar veidņu balstiem un stiprinājumiem | m2 | 281.7
2 | 05-00000 | Ierīkot malu veidņus ailu izbetonēšanai | t.m. | 131.46
5 | 05-00000 | Stiegrot sienu un pārseguma konstrukcjas ar A-III klases armatūru , ar armatūras ierobežotājiem | tonna | 3.0008
6 | 05-00000 | Ierīkot darba šuves materiālu | t.m. | 53.21
7 | 05-00000 | Iestrādāt sienās betonu B30, ar piegādi un sūknēšanu | m3 | 31.3
8 | 05-00000 | Smilts zem grīdas | m3 | 5
Kopā:
Materiālu, grunts apmaiņas un būvgružu transporta izdevumi :
Kopā:

## 1.12 Ventkamera asīs A-D un1-21
Lokālā tāme Nr.1-12
Ventkameras konstrukcijas asīs A-D/1-21
(darba veids vai konstruktīvā elementa nosaukums)
Pasūtītājs : RĪGAS TEHNISKĀ UNITERSITĀTE , Kaļķu iela 1 , Rīga,LV1658
Ģenerālprojektētājs : "Valeinis un Stepe" SIA , Jāņa iela 7 , Rīga , LV1050
Būvprojekts : RTU ELEKTRONIKAS UN TELEKOMUNIKĀCIJU ĒKAS REKONSTRUKCIJA UN JAUNA KORPUSA BŪVNIECĪBA
Objekta kārta : 2.KĀRTA - RTU ELEKTROTEHNIKAS UN TELEKOMUNIKĀCIJU FAKULTĀTES ĒKAS REKONSTRUKCIJA
Vienošanās : Nr. 2010/0066/3PD/3.1.2.1.1/IPIA/VIAA/006 PVS ID : 1492
Iepirkuma identifikācijas Nr. RTU-2009/63 ERAF
Objekta adrese: Āzenes iela 12 K-1 , Rīga
Projekts : Nr. P-11-08
Tāme sastādīta 2013.gada tirgus cenās pamatojoties uz BK daļas rasējumiem. | [12 empty] | Tāmes izmaksas Ls:
Nr.p.k. | Pamatojums | Darba nosaukums | Mērvienība | Daudzums | Vienības izmaksas | [5 empty] | Kopā uz visu apjomu
[5 empty] | Laika norma (c/h ) | Darba atmaksas likme (Ls/h ) | Darba alga (Ls) | Materiāli (Ls) | Mehānismi (Ls) | Kopā (Ls) | Darbietilpība, c/st. | Darba alga (Ls) | Materiāli (Ls) | Mehānismi (Ls) | Summa,Ls
1 | 2 | 3 | 4 | 5 | 6 | 7 | 8 | 9 | 10 | 11 | 12 | 13 | 14 | 15 | 16
|  | 2.ETAPS ASĪS A-D / 1-11 |  |  |  |  | 0
|  | MONOLĪTĀS DZELZBETONA JOSLAS |  |  |  |  | 0
1 | 05-00000 | Urbt caurumus d-18mm L-550mm esošajā jumta pārsegumā enkurstiegru montāžai | cm | 3960
2 | 05-00000 | Iestrādāt ķīmiskos enkurus Hilti HVA+HAS+M16x125 | gab | 88
3 | 05-00000 | Ierīkot un nojaukt veidņus monolīto joslu iebetonēšanai | m2 | 11.72
4 | 05-00000 | Stiegrot monolītās joslas ar A-III klases armatūru , ar armatūras ierobežotājiem | tonna | 0.479
5 | 05-00000 | Ierīkot PVC plēvi t=0,2mm 2 kārtās | m2 | 2.1
6 | 05-00000 | Iestrādāt betonu B25 monolītajās joslās , ar piegādi un sūknēšanu | m3 | 5
MONOLĪTĀ DZELZBETONA GRĪDAS PLĀTNE
7 | 05-00000 | Ierīkot paliekošos monolītās plātmes iebetonēšanai | m2 | 81.5
8 | 05-00000 | Stiegrot monolīto plātni ar A-III klases armatūru , ar armatūras ierobežotājiem | tonna | 1.759
9 | 05-00000 | Iestrādāt betonu B25 monolītajā plātnē , ar piegādi un sūknēšanu | m3 | 11.6
10 | 05-00000 | Sagatavot montāžai un montēt monolītās dzelzbetona plātnes leņķa dzelzs 100x100x8 aprāmējumu | t.m. | 72.5
11 | 05-00000 | Uzklāt 2 kārtas horizontālo hidroizolāciju | m2 | 72
12 | 05-00000 | Ierīkot skaņas izolējošos paklājus Isolgomma b-20mmm | m2 | 36
13 | 05-00000 | Ierīkot kopā sakrūvētu finieri 2x20mm | m2 | 36
METĀLA KONSTRUKCIJU KARKASS AR KOKA ELEMENTIEM
14 | 05-00000 | Materiālās vērtības - IPE 200,180,160 ; HEA 160 ; Kvadrāts 120x120x5 ; Leņķis 100x100x6,5 ; Plakandzelzs t=16,10,8 | tonna | 16.1437
15 | 05-00000 | KMD projekts | kompl. | 1
16 | 05-00000 | Tērauda konstrukciju izgatavošana | tonna | 16.1437
17 | 05-00000 | Tērauda konstrukciju attīrīšana ar skrošstrūklu | m2 | 513.0471
18 | 05-00000 | Tērauda konstrukciju gruntēšana 40mkm | m2 | 513.0471
19 | 05-00000 | Tērauda konstrukciju krāsošana 80mkm | m2 | 513.0471
20 | 05-00000 | Bultskrūves M20 , M16 , M12 , uzgriežņi un paplāksnes | kompl. | 1
22 | 05-00000 | Urbt caurumus d-18mm L-130mm jaunajās monolītajās joslās Hilti enkuru montāžai ar metāla sijām | cm | 1040
23 | 05-00000 | Iestrādāt ķīmiskos enkurus Hilti HVA+HAS+M10x90 | gab | 64
24 | 05-00000 | Tērauda konstrukciju montāža | tonna | 14.6761
KOKA SIJAS UN SPĀRES
25 | 05-00000 | Montēt antiseptētas koka sijas un spāres 60x150 | m3 | 3.1
25 | 05-00000 | Montēt antiseptētas koka sijas un spāres 50x200 | m3 | 2.9
AILU PĀRSEDZES
26 | 05-00000 | Kalt ejas esošajās sienās ailu pārsedžu montāžai | m2 | 1.9
27 | 05-00000 | Sagatavot montāžai un montēt ailu pārsedzes MS1 | tonna | 0.081
28 | 05-00000 | Aptīt metāla ailu pārsedzes ar cinkotu zemapmetuma sietu | m2 | 3.3
29 | 05-00000 | Aizjavot ejas virs ailām , pēc ailu pārsedžu montāžas ar cementa javu M100 ( 0,1m3) | m2 | 3.3
3.ETAPS ASĪS A-D / 11-21
MONOLĪTĀS DZELZBETONA JOSLAS
30 | 05-00000 | Urbt caurumus d-18mm L-550mm esošajā jumta pārsegumā enkurstiegru montāžai | cm | 4400
31 | 05-00000 | Iestrādāt ķīmiskos enkurus Hilti HVA+HAS+M16x125 | gab | 96
32 | 05-00000 | Ierīkot un nojaukt veidņus monolīto joslu iebetonēšanai | m2 | 18.28
33 | 05-00000 | Stiegrot monolītās joslas ar A-III klases armatūru , ar armatūras ierobežotājiem | tonna | 0.527
34 | 05-00000 | Ierīkot PVC plēvi t=0,2mm 2 kārtās | m2 | 2.1
35 | 05-00000 | Iestrādāt betonu B25 monolītajās joslās , ar piegādi un sūknēšanu | m3 | 5.5
MONOLĪTĀ DZELZBETONA GRĪDAS PLĀTNE
36 | 05-00000 | Ierīkot paliekošos veidņus monolītās plātmes iebetonēšanai | m2 | 71
37 | 05-00000 | Stiegrot monolīto plātni ar A-III klases armatūru , ar armatūras ierobežotājiem | tonna | 1.545
38 | 05-00000 | Iestrādāt betonu B25 monolītajā plātnē , ar piegādi un sūknēšanu | m3 | 10
39 | 05-00000 | Uzklāt 2 kārtas horizontālo hidroizolāciju | m2 | 70.6
40 | 05-00000 | Sagatavot montāžai un montēt monolītās dzelzbetona plātnes leņķa dzelzs 100x100x8 aprāmējumu | t.m. | 72.5
41 | 05-00000 | Ierīkot skaņas izolējošos paklājus Isolgomma b-20mmm | m2 | 36
42 | 05-00000 | Ierīkot kopā sakrūvētu finieri 2x20mm | m2 | 36
METĀLA KONSTRUKCIJU KARKASS AR KOKA ELEMENTIEM
43 | 05-00000 | Materiālās vērtības - IPE 200,180,160 ; HEA 160 ; Kvadrāts 120x120x5 ; Leņķis 100x100x6,5 ; Plakandzelzs t=10,8 | tonna | 20.2279
44 | 05-00000 | KMD projekts | kompl. | 1
45 | 05-00000 | Tērauda konstrukciju izgatavošana | tonna | 20.2279
46 | 05-00000 | Tērauda konstrukciju attīrīšana ar skrošstrūklu | m2 | 703
47 | 05-00000 | Tērauda konstrukciju gruntēšana 40mkm | m2 | 703
48 | 05-00000 | Tērauda konstrukciju krāsošana 80mkm | m2 | 703
49 | 05-00000 | Bultskrūves M20 , M16 , M12 , uzgriežņi un paplāksnes | kompl. | 1
51 | 05-00000 | Urbt caurumus d-18mm L-130mm jaunajās monolītajās joslās Hilti enkuru montāžai ar metāla sijām | cm | 1040
52 | 05-00000 | Iestrādāt ķīmiskos enkurus Hilti HVA+HAS+M10x90 | gab | 52
53 | 05-00000 | Tērauda konstrukciju montāža | tonna | 18.389
KOKA SIJAS UN SPĀRES
54 | 05-00000 | Montēt antiseptētas koka sijas un spāres 60x150 | m3 | 3.4
25 | 05-00000 | Montēt antiseptētas koka sijas un spāres 50x200 | m3 | 4.6
Kopā:
Materiālu, grunts apmaiņas un būvgružu transporta izdevumi :
Kopā:

## 1.13 Metāla ailu pārsedzes
Lokālā tāme Nr.1-13
Metāla ailu pārsedžu montāža
(darba veids vai konstruktīvā elementa nosaukums)
Pasūtītājs : RĪGAS TEHNISKĀ UNITERSITĀTE , Kaļķu iela 1 , Rīga,LV1658
Ģenerālprojektētājs : "Valeinis un Stepe" SIA , Jāņa iela 7 , Rīga , LV1050
Būvprojekts : RTU ELEKTRONIKAS UN TELEKOMUNIKĀCIJU ĒKAS REKONSTRUKCIJA UN JAUNA KORPUSA BŪVNIECĪBA
Objekta kārta : 2.KĀRTA - RTU ELEKTROTEHNIKAS UN TELEKOMUNIKĀCIJU FAKULTĀTES ĒKAS REKONSTRUKCIJA
Vienošanās : Nr. 2010/0066/3PD/3.1.2.1.1/IPIA/VIAA/006 PVS ID : 1492
Iepirkuma identifikācijas Nr. RTU-2009/63 ERAF
Objekta adrese: Āzenes iela 12 K-1 , Rīga
Projekts : Nr. P-11-08
Tāme sastādīta 2013.gada tirgus cenās pamatojoties uz BK daļas rasējumiem. | [12 empty] | Tāmes izmaksas Ls:
Nr.p.k. | Pamatojums | Darba nosaukums | Mērvienība | Daudzums | Vienības izmaksas | [5 empty] | Kopā uz visu apjomu
[5 empty] | Laika norma (c/h ) | Darba atmaksas likme (Ls/h ) | Darba alga (Ls) | Materiāli (Ls) | Mehānismi (Ls) | Kopā (Ls) | Darbietilpība, c/st. | Darba alga (Ls) | Materiāli (Ls) | Mehānismi (Ls) | Summa,Ls
1 | 2 | 3 | 4 | 5 | 6 | 7 | 8 | 9 | 10 | 11 | 12 | 13 | 14 | 15 | 16
2.ETAPS
1.STĀVS
METĀLA AILU PĀRSEDZES MP5
1 | 05-00000 | Kalt ejas esošajās sienās ailu pārsedžu montāžai | m2 | 4.64
2 | 05-00000 | Iebetonēt armētus d-6/d-6/100/100 monolītā dzelzbetona spilvenus 250x535x120 | m3 | 0.0321
3 | 05-00000 | Montēt Peri MP480 stutes | gab | 8
4 | 05-00000 | Ierīkot koka brusas 150x150 ar finiera paliktņiem | t.m. | 11.8
5 | 05-00000 | Sagatavot montāžai un montēt ailu pārsedzes - U-profils 40+U profils 30 ar vītņstieņu M16 savilcēm | tonna | 0.4881
6 | 05-00000 | Aptīt metāla ailu pārsedzes ar cinkotu zemapmetuma sietu | m2 | 7.7
7 | 05-00000 | Aizjavot ejas virs ailām , pēc ailu pārsedžu montāžas ar cementa javu M100 | m3 | 0.7
METĀLA AILU PĀRSEDZES MP6
8 | 05-00000 | Kalt ejas esošajās sienās ailu pārsedžu montāžai | m2 | 0.63
9 | 05-00000 | Sagatavot montāžai un montēt ailu pārsedzes - 2xU-profils 12 ar vītņstieņu M16 savilcēm | tonna | 0.0416
10 | 05-00000 | Aptīt metāla ailu pārsedzes ar cinkotu zemapmetuma sietu | m2 | 1.5
11 | 05-00000 | Aizjavot ejas virs ailām , pēc ailu pārsedžu montāžas ar cementa javu M100 | m3 | 0.09
METĀLA AILU PĀRSEDZES MP7
12 | 05-00000 | Kalt ejas esošajās sienās ailu pārsedžu montāžai | m2 | 1.827
13 | 05-00000 | Iebetonēt armētus d-6/d-6/100/100 monolītā dzelzbetona spilvenus 250x535x120 | m3 | 0.0321
14 | 05-00000 | Montēt Peri MP480 stutes | gab | 6
15 | 05-00000 | Ierīkot koka brusas 150x150 ar finiera paliktņiem | t.m. | 7.6
16 | 05-00000 | Sagatavot montāžai un montēt ailu pārsedzes - U-profils 27+U profils 20 ar vītņstieņu M16 savilcēm | tonna | 0.1408
17 | 05-00000 | Aptīt metāla ailu pārsedzes ar cinkotu zemapmetuma sietu | m2 | 3.1
18 | 05-00000 | Aizjavot ejas virs ailām , pēc ailu pārsedžu montāžas ar cementa javu M100 | m3 | 0.2
METĀLA AILU PĀRSEDZES MP1
19 | 05-00000 | Kalt ejas esošajās sienās ailu pārsedžu montāžai | m2
20 | 05-00000 | Iebetonēt armētus d-6/d-6/100/100 monolītā dzelzbetona spilvenus 250x535x120 | m3
21 | 05-00000 | Montēt Peri MP480 stutes | gab
22 | 05-00000 | Ierīkot koka brusas 150x150 ar finiera paliktņiem | t.m.
23 | 05-00000 | Sagatavot montāžai un montēt ailu pārsedzes - U-profils 24+U profils 18 ar vītņstieņu M16 savilcēm | tonna
24 | 05-00000 | Aptīt metāla ailu pārsedzes ar cinkotu zemapmetuma sietu | m2
25 | 05-00000 | Aizjavot ejas virs ailām , pēc ailu pārsedžu montāžas ar cementa javu M100 | m3
METĀLA AILU PĀRSEDZES MP12
26 | 05-00000 | Kalt ejas esošajās sienās ailu pārsedžu montāžai | m2 | 5.48
27 | 05-00000 | Iebetonēt armētus d-6/d-6/100/100 monolītā dzelzbetona spilvenus 250x535x120 | m3 | 0.1
28 | 05-00000 | Montēt Peri MP480 stutes | gab | 0
29 | 05-00000 | Ierīkot koka brusas 150x150 ar finiera paliktņiem | t.m. | 22.8
30 | 05-00000 | Sagatavot montāžai un montēt ailu pārsedzes - U-profils 12 ar vītņstieņu M16 savilcēm | tonna | 0.094
31 | 05-00000 | Aptīt metāla ailu pārsedzes ar cinkotu zemapmetuma sietu | m2 | 3.3
32 | 05-00000 | Aizjavot ejas virs ailām , pēc ailu pārsedžu montāžas ar cementa javu M100 | m3 | 0.21
2.STĀVS
METĀLA AILU PĀRSEDZES MP4
33 | 05-00000 | Kalt ejas esošajās sienās ailu pārsedžu montāžai | m2 | 4.36
34 | 05-00000 | Iebetonēt armētus d-6/d-6/100/100 monolītā dzelzbetona spilvenus 250x535x120 | m3 | 0.0321
35 | 05-00000 | Montēt Peri MP350 stutes | gab | 8
36 | 05-00000 | Ierīkot koka brusas 150x150 ar finiera paliktņiem | t.m. | 11.8
37 | 05-00000 | Sagatavot montāžai un montēt ailu pārsedzes - U-profils 40+U profils 30 ar vītņstieņu M16 savilcēm | tonna | 0.4277
38 | 05-00000 | Aptīt metāla ailu pārsedzes ar cinkotu zemapmetuma sietu | m2 | 7.1
39 | 05-00000 | Aizjavot ejas virs ailām , pēc ailu pārsedžu montāžas ar cementa javu M100 | m3 | 0.65
METĀLA AILU PĀRSEDZES MP8
40 | 05-00000 | Kalt ejas esošajās sienās ailu pārsedžu montāžai | m2 | 2.52
41 | 05-00000 | Iebetonēt armētus d-6/d-6/100/100 monolītā dzelzbetona spilvenus 250x535x120 | m3 | 0.0321
42 | 05-00000 | Montēt Peri MP350 stutes | gab | 8
43 | 05-00000 | Ierīkot koka brusas 150x150 ar finiera paliktņiem | t.m. | 11.8
44 | 05-00000 | Sagatavot montāžai un montēt ailu pārsedzes - U-profils 40+U profils 30 ar vītņstieņu M16 savilcēm | tonna | 0.4166
45 | 05-00000 | Aptīt metāla ailu pārsedzes ar cinkotu zemapmetuma sietu | m2 | 6.9
46 | 05-00000 | Aizjavot ejas virs ailām , pēc ailu pārsedžu montāžas ar cementa javu M100 | m3 | 0.63
METĀLA AILU PĀRSEDZES MP12
47 | 05-00000 | Kalt ejas esošajās sienās ailu pārsedžu montāžai | m2
48 | 05-00000 | Iebetonēt armētus d-6/d-6/100/100 monolītā dzelzbetona spilvenus 250x535x120 | m3
49 | 05-00000 | Montēt Peri MP480 stutes | gab
50 | 05-00000 | Ierīkot koka brusas 150x150 ar finiera paliktņiem | t.m.
51 | 05-00000 | Sagatavot montāžai un montēt ailu pārsedzes - U-profils 12 ar vītņstieņu M16 savilcēm | tonna
52 | 05-00000 | Aptīt metāla ailu pārsedzes ar cinkotu zemapmetuma sietu | m2
53 | 05-00000 | Aizjavot ejas virs ailām , pēc ailu pārsedžu montāžas ar cementa javu M100 | m3
3.STĀVS
METĀLA AILU PĀRSEDZES MP4
54 | 05-00000 | Kalt ejas esošajās sienās ailu pārsedžu montāžai | m2 | 4.36
55 | 05-00000 | Iebetonēt armētus d-6/d-6/100/100 monolītā dzelzbetona spilvenus 250x535x120 | m3 | 0.0321
56 | 05-00000 | Montēt Peri MP350 stutes | gab | 8
57 | 05-00000 | Ierīkot koka brusas 150x150 ar finiera paliktņiem | t.m. | 11.8
58 | 05-00000 | Sagatavot montāžai un montēt ailu pārsedzes - U-profils 40+U profils 30 ar vītņstieņu M16 savilcēm | tonna | 0.4277
59 | 05-00000 | Aptīt metāla ailu pārsedzes ar cinkotu zemapmetuma sietu | m2 | 7.1
60 | 05-00000 | Aizjavot ejas virs ailām , pēc ailu pārsedžu montāžas ar cementa javu M100 | m3 | 0.65
METĀLA AILU PĀRSEDZES MP8
61 | 05-00000 | Kalt ejas esošajās sienās ailu pārsedžu montāžai | m2 | 2.52
62 | 05-00000 | Iebetonēt armētus d-6/d-6/100/100 monolītā dzelzbetona spilvenus 250x535x120 | m3 | 0.0321
63 | 05-00000 | Montēt Peri MP350 stutes | gab | 8
64 | 05-00000 | Ierīkot koka brusas 150x150 ar finiera paliktņiem | t.m. | 11.8
65 | 05-00000 | Sagatavot montāžai un montēt ailu pārsedzes - U-profils 40+U profils 30 ar vītņstieņu M16 savilcēm | tonna | 0.4166
66 | 05-00000 | Aptīt metāla ailu pārsedzes ar cinkotu zemapmetuma sietu | m2 | 6.9
67 | 05-00000 | Aizjavot ejas virs ailām , pēc ailu pārsedžu montāžas ar cementa javu M100 | m3 | 0.63
4.STĀVS
METĀLA AILU PĀRSEDZES MP4
68 | 05-00000 | Kalt ejas esošajās sienās ailu pārsedžu montāžai | m2 | 4.36
69 | 05-00000 | Iebetonēt armētus d-6/d-6/100/100 monolītā dzelzbetona spilvenus 250x535x120 | m3 | 0.0321
70 | 05-00000 | Montēt Peri MP350 stutes | gab | 8
71 | 05-00000 | Ierīkot koka brusas 150x150 ar finiera paliktņiem | t.m. | 11.8
72 | 05-00000 | Sagatavot montāžai un montēt ailu pārsedzes - U-profils 40+U profils 30 ar vītņstieņu M16 savilcēm | tonna | 0.4277
73 | 05-00000 | Aptīt metāla ailu pārsedzes ar cinkotu zemapmetuma sietu | m2 | 7.1
74 | 05-00000 | Aizjavot ejas virs ailām , pēc ailu pārsedžu montāžas ar cementa javu M100 | m3 | 0.65
METĀLA AILU PĀRSEDZES MP8
75 | 05-00000 | Kalt ejas esošajās sienās ailu pārsedžu montāžai | m2 | 2.52
76 | 05-00000 | Iebetonēt armētus d-6/d-6/100/100 monolītā dzelzbetona spilvenus 250x535x120 | m3 | 0.0321
77 | 05-00000 | Montēt Peri MP350 stutes | gab | 8
78 | 05-00000 | Ierīkot koka brusas 150x150 ar finiera paliktņiem | t.m. | 11.8
79 | 05-00000 | Sagatavot montāžai un montēt ailu pārsedzes - U-profils 40+U profils 30 ar vītņstieņu M16 savilcēm | tonna | 0.4166
80 | 05-00000 | Aptīt metāla ailu pārsedzes ar cinkotu zemapmetuma sietu | m2 | 6.9
81 | 05-00000 | Aizjavot ejas virs ailām , pēc ailu pārsedžu montāžas ar cementa javu M100 | m3 | 0.63
3.ETAPS
1.STĀVS
METĀLA AILU PĀRSEDZES MP4
82 | 05-00000 | Kalt ejas esošajās sienās ailu pārsedžu montāžai | m2 | 4.36
83 | 05-00000 | Iebetonēt armētus d-6/d-6/100/100 monolītā dzelzbetona spilvenus 250x535x120 | m3 | 0.0321
84 | 05-00000 | Montēt Peri MP350 stutes | gab | 8
85 | 05-00000 | Ierīkot koka brusas 150x150 ar finiera paliktņiem | t.m. | 11.8
86 | 05-00000 | Sagatavot montāžai un montēt ailu pārsedzes - U-profils 40+U profils 30 ar vītņstieņu M16 savilcēm | tonna | 0.4277
87 | 05-00000 | Aptīt metāla ailu pārsedzes ar cinkotu zemapmetuma sietu | m2 | 7.1
88 | 05-00000 | Aizjavot ejas virs ailām , pēc ailu pārsedžu montāžas ar cementa javu M100 | m3 | 0.65
FIBO KERAMZĪTBETONA AILU PĀRSEDZES
89 | 05-00000 | Montēt KP2 Fibo keramzītbetona ailu pārsedzes 1790x200x185 | gab | 1
90 | 05-00000 | Montēt KP1 Fibo keramzītbetona ailu pārsedzes 1490x200x185 | gab | 1
METĀLA AILU PĀRSEDZES MP11
| 05-00000 | Kalt ejas esošajās sienās ailu pārsedžu montāžai | m2 | 1.83
| 05-00000 | Iebetonēt armētus d-6/d-6/100/100 monolītā dzelzbetona spilvenus 250x535x120 | m3 | 0.0321
| 05-00000 | Montēt Peri MP480 stutes | gab | 6
| 05-00000 | Ierīkot koka brusas 150x150 ar finiera paliktņiem | t.m. | 7.6
| 05-00000 | Sagatavot montāžai un montēt ailu pārsedzes - U-profils 24+U profils 18 ar vītņstieņu M16 savilcēm | tonna | 0.0754
| 05-00000 | Aptīt metāla ailu pārsedzes ar cinkotu zemapmetuma sietu | m2 | 3.1
| 05-00000 | Aizjavot ejas virs ailām , pēc ailu pārsedžu montāžas ar cementa javu M100 | m3 | 0.2
2.STĀVS
METĀLA AILU PĀRSEDZES MP4
91 | 05-00000 | Kalt ejas esošajās sienās ailu pārsedžu montāžai | m2 | 4.36
92 | 05-00000 | Iebetonēt armētus d-6/d-6/100/100 monolītā dzelzbetona spilvenus 250x535x120 | m3 | 0.0321
93 | 05-00000 | Montēt Peri MP350 stutes | gab | 8
94 | 05-00000 | Ierīkot koka brusas 150x150 ar finiera paliktņiem | t.m. | 11.8
95 | 05-00000 | Sagatavot montāžai un montēt ailu pārsedzes - U-profils 40+U profils 30 ar vītņstieņu M16 savilcēm | tonna | 0.4277
96 | 05-00000 | Aptīt metāla ailu pārsedzes ar cinkotu zemapmetuma sietu | m2 | 7.1
97 | 05-00000 | Aizjavot ejas virs ailām , pēc ailu pārsedžu montāžas ar cementa javu M100 | m3 | 0.65
METĀLA AILU PĀRSEDZES MP9
98 | 05-00000 | Kalt ejas esošajās sienās ailu pārsedžu montāžai | m2 | 0.51
99 | 05-00000 | Sagatavot montāžai un montēt ailu pārsedzes - 2xU-profils 12 ar vītņstieņu M16 savilcēm | tonna | 0.0334
100 | 05-00000 | Aptīt metāla ailu pārsedzes ar cinkotu zemapmetuma sietu | m2 | 1.1
101 | 05-00000 | Aizjavot ejas virs ailām , pēc ailu pārsedžu montāžas ar cementa javu M100 | m3 | 0.07
METĀLA AILU PĀRSEDZES MP11
102 | 05-00000 | Kalt ejas esošajās sienās ailu pārsedžu montāžai | m2
103 | 05-00000 | Iebetonēt armētus d-6/d-6/100/100 monolītā dzelzbetona spilvenus 250x535x120 | m3
104 | 05-00000 | Montēt Peri MP480 stutes | gab
105 | 05-00000 | Ierīkot koka brusas 150x150 ar finiera paliktņiem | t.m.
106 | 05-00000 | Sagatavot montāžai un montēt ailu pārsedzes - U-profils 24+U profils 18 ar vītņstieņu M16 savilcēm | tonna
107 | 05-00000 | Aptīt metāla ailu pārsedzes ar cinkotu zemapmetuma sietu | m2
108 | 05-00000 | Aizjavot ejas virs ailām , pēc ailu pārsedžu montāžas ar cementa javu M100 | m3
3.STĀVS
METĀLA AILU PĀRSEDZES MP4
109 | 05-00000 | Kalt ejas esošajās sienās ailu pārsedžu montāžai | m2 | 4.36
110 | 05-00000 | Iebetonēt armētus d-6/d-6/100/100 monolītā dzelzbetona spilvenus 250x535x120 | m3 | 0.0321
111 | 05-00000 | Montēt Peri MP350 stutes | gab | 8
112 | 05-00000 | Ierīkot koka brusas 150x150 ar finiera paliktņiem | t.m. | 11.8
113 | 05-00000 | Sagatavot montāžai un montēt ailu pārsedzes - U-profils 40+U profils 30 ar vītņstieņu M16 savilcēm | tonna | 0.4277
114 | 05-00000 | Aptīt metāla ailu pārsedzes ar cinkotu zemapmetuma sietu | m2 | 7.1
115 | 05-00000 | Aizjavot ejas virs ailām , pēc ailu pārsedžu montāžas ar cementa javu M100 | m3 | 0.65
METĀLA AILU PĀRSEDZES MP9
116 | 05-00000 | Kalt ejas esošajās sienās ailu pārsedžu montāžai | m2 | 0.51
117 | 05-00000 | Sagatavot montāžai un montēt ailu pārsedzes - 2xU-profils 12 ar vītņstieņu M16 savilcēm | tonna | 0.0334
118 | 05-00000 | Aptīt metāla ailu pārsedzes ar cinkotu zemapmetuma sietu | m2 | 1.1
119 | 05-00000 | Aizjavot ejas virs ailām , pēc ailu pārsedžu montāžas ar cementa javu M100 | m3 | 0.07
4.STĀVS
METĀLA AILU PĀRSEDZES MP4
120 | 05-00000 | Kalt ejas esošajās sienās ailu pārsedžu montāžai | m2 | 4.36
121 | 05-00000 | Iebetonēt armētus d-6/d-6/100/100 monolītā dzelzbetona spilvenus 250x535x120 | m3 | 0.0321
122 | 05-00000 | Montēt Peri MP350 stutes | gab | 8
123 | 05-00000 | Ierīkot koka brusas 150x150 ar finiera paliktņiem | t.m. | 11.8
124 | 05-00000 | Sagatavot montāžai un montēt ailu pārsedzes - U-profils 40+U profils 30 ar vītņstieņu M16 savilcēm | tonna | 0.4277
125 | 05-00000 | Aptīt metāla ailu pārsedzes ar cinkotu zemapmetuma sietu | m2 | 7.1
126 | 05-00000 | Aizjavot ejas virs ailām , pēc ailu pārsedžu montāžas ar cementa javu M100 | m3 | 0.65
METĀLA AILU PĀRSEDZES MP9
127 | 05-00000 | Kalt ejas esošajās sienās ailu pārsedžu montāžai | m2 | 0.51
128 | 05-00000 | Sagatavot montāžai un montēt ailu pārsedzes - 2xU-profils 12 ar vītņstieņu M16 savilcēm | tonna | 0.0334
129 | 05-00000 | Aptīt metāla ailu pārsedzes ar cinkotu zemapmetuma sietu | m2 | 1.1
130 | 05-00000 | Aizjavot ejas virs ailām , pēc ailu pārsedžu montāžas ar cementa javu M100 | m3 | 0.07
Kopā:
Materiālu, grunts apmaiņas un būvgružu transporta izdevumi :
Kopā: