## Koptame (hidden)
„Vienkāršotās renovācijas darbi Rīgas Tehniskās universitātes objektos ERAF 2.1.1.3.1. apakšaktivitātes projektu ietvaros”
(Darba veids vai konstruktīvā elementa nosaukums)
Objekta nosaukums: RĪGAS TEHNISKĀS UNIVERSITĀTES
Iepirkuma identifikācijas Nr. RTU - 2012/98 – ERAF
33490.9457
Nr.p.k. | Darba nosaukums | Piezīmes | Analogas iekārtas | Mērvienība | Daudzums | Vienības izmaksas | [5 empty] | Kopā uz visu apjomu
[6 empty] | Laika norma c/st. | Darba izmaksas likme Ls/st. | Darba alga, Ls | Materiāli Ls | Mehānismi Ls | Kopā Ls | Darbietilpība c/st. | Darba alga Ls | Materiāli Ls | Mehānismi, noma, amortiz. Ls | Summa
1 | 3 |  |  | 4 | 5 | 6 | 7 | 8 | 9 | 10 | 11 | 12 | 13 | 14 | 15 | 16
Āzenes iela 14, telpa Nr. 106.
Montāžas darbi
1 | Precīzā mikroklimata iekārta „STULZ” Mini Space CCU/CCD 41A,kompl. ar ārējo kondensatora bloku,tvaika mitrinātāju 2.0 kg/h, elektrisko sildītāju 2.0 kW ; dzesēšanas jauda-5.1kW,L-1500m3/h |  | Precīzā mikroklimata iekārta „Hi Ref” JAUR0060H, kompl. ar ārējo kondensatora bloku PEC3N-112, tvaika mitrinātāju 3.0 kg/h, elektrisko sildītāju 1,6 kW ; dzesēšanas jauda-6,5 kW,L-1785m3/h | kompl | 1 | 57.6878 | 4.5 | 259.595 | 3904.8291 | 175.4585 | 4339.8825 | 57.6878 | 259.595 | 3904.8291 | 175.4585 | 4339.8825
2 | Mikroklimata iekārtas speciālais freona apsaistes komplekts (iekārtas darbībai pie zemām āra gaisa T C līdz -45o C |  | Mikroklimata iekārtas speciālais freona apsaistes komplekts (iekārtas darbībai pie zemām āra gaisa T C līdz -45o C | kompl | 1 | 23.0756 | 4.5 | 103.84 | 337.2018 | 28.6171 | 469.6589 | 23.0756 | 103.84 | 337.2018 | 28.6171 | 469.6589
3 | Montāžas materiāli, palīgmateriāli (Freons, freona vara caurules ar izolāciju, kondensāta caurules, cauruļu turētāji, kronšteini, dekoratīvie nosegkanāli, elektroinstalācija) |  |  | kompl | 1 | 48.2025 | 4.5 | 216.9115 | 294.2775 | 23.1 | 534.289 | 48.2025 | 216.9115 | 294.2775 | 23.1 | 534.289
4 | Montāžas darbi, mehānismi, transports |  |  | kompl | 1 | 7.2111 | 4.5 | 32.45 | 0 | 0 | 32.45 | 7.2111 | 32.45 | 0 | 0 | 32.45
Āzenes iela 14, telpa Nr. 202.
Montāžas darbi
1 | Kondicionēšanas sistēmas ”LG Elektroniks”INVERTER sienas(split) tipa ārējais + iekšējais modulis S36W,aukstumnesējs R410A, Qdzes /sild,nom.-10. kw |  |  | kompl | 1 | 20.1911 | 4.5 | 90.86 | 734.3091 | 69.3 | 894.4691 | 20.1911 | 90.86 | 734.3091 | 69.3 | 894.4691
2 | Montāžas materiāli, palīgmateriāli (freons, freona vara caurules ar izolāciju, kondensāta caurules, cauruļu turētāji, kronšteini, dekoratīvie nosegkanāli, elektroinstalācija) |  |  | kompl | 1 | 32.7334 | 4.5 | 147.3003 | 294.2775 | 23.1 | 464.6778 | 32.7334 | 147.3003 | 294.2775 | 23.1 | 464.6778
3 | Kondensāta novadīšanas mikrosūknis”SICCOM” |  |  | kompl | 1 | 5.7689 | 4.5 | 25.96 | 46.2 | 2.695 | 74.855 | 5.7689 | 25.96 | 46.2 | 2.695 | 74.855
4 | Montāžas darbi, mehānismi, transports |  |  | kompl | 1 | 7.2111 | 4.5 | 32.45 | 0 | 0 | 32.45 | 7.2111 | 32.45 | 0 | 0 | 32.45
Āzenes iela 14, telpa Nr. 222.
Montāžas darbi
1 | Kondicionēšanas sistēmas”LG Elektroniks”INVERTER tipa ārējais modulis MU5M30 multi,aukstumnesējs R410A, Qdzes /sild,nom.-10. kw |  |  | kompl | 1 | 11.5378 | 4.5 | 51.92 | 1123.6094 | 73.15 | 1248.6794 | 11.5378 | 51.92 | 1123.6094 | 73.15 | 1248.6794
2 | Kondicionēšanas sistēmas”LG Elektroniks” INVERTER griestu konsoles tipa iekšējais modulis MV24AH, aukstumnesējs R410A, Qdzes /sild,nom.-7. kw |  |  | kompl | 1 | 8.6533 | 4.5 | 38.94 | 150.0525 | 16.17 | 205.1625 | 8.6533 | 38.94 | 150.0525 | 16.17 | 205.1625
3 | Kondicionēšanas sistēmas”LG Elektroniks” INVERTER griestu konsoles tipa iekšējais modulis MV12AH, aukstumnesējs R410A, Qdzes /sild,nom.-3.5 kw |  |  | kompl | 1 | 8.6533 | 4.5 | 38.94 | 126.4263 | 12.32 | 177.6863 | 8.6533 | 38.94 | 126.4263 | 12.32 | 177.6863
4 | Montāžas materiāli, palīgmateriāli (Freons, freona vara caurules ar izolāciju, kondensāta caurules, cauruļu turētāji, kronšteini, dekoratīvie nosegkanāli, elektroinstalācija) |  |  | kompl | 2 | 34.6133 | 4.5 | 155.76 | 284.4507 | 23.1 | 463.3107 | 69.2267 | 311.52 | 568.9015 | 46.2 | 926.6215
5 | Kondensāta novadīšanas mikrosūknis”SICCOM” |  |  | kompl | 2 | 5.7689 | 4.5 | 25.96 | 46.2 | 2.695 | 74.855 | 11.5378 | 51.92 | 92.4 | 5.39 | 149.71
6 | Montāžas darbi, mehānismi, transports |  |  | kompl | 1 | 7.2111 | 4.5 | 32.45 | 0 | 0 | 32.45 | 7.2111 | 32.45 | 0 | 0 | 32.45
Āzenes iela 24, telpa Nr. 262
Montāžas darbi
1 | Kondicionēšanas sistēmas ”LG Elektroniks” INVERTER tipa ārējais modulis UU37W,aukstumnesējs R410A, Qdzes /sild,nom.-10.0 kw |  |  | kompl | 1 | 11.5378 | 4.5 | 51.92 | 1087.1599 | 69.3 | 1208.3799 | 11.5378 | 51.92 | 1087.1599 | 69.3 | 1208.3799
2 | Kondicionēšanas sistēmas ”LG Elektroniks” INVERTER griestu kasetes tipa modulis UV36AH, aukstumnesējs R410A, Qdzes / sild,nom.-10. kw |  |  | kompl | 1 | 8.6533 | 4.5 | 38.94 | 273.6991 | 30.8 | 343.4391 | 8.6533 | 38.94 | 273.6991 | 30.8 | 343.4391
3 | Montāžas materiāli, palīgmateriāli (freons, freona vara caurules ar izolāciju, kondensāta caurules, cauruļu turētāji, kronšteini, dekoratīvie nosegkanāli, elektroinstalācija) |  |  | kompl | 1 | 34.6133 | 4.5 | 155.76 | 185.7241 | 23.1 | 364.5841 | 34.6133 | 155.76 | 185.7241 | 23.1 | 364.5841
4 | Montāžas darbi, mehānismi, transports |  |  | kompl | 1 | 7.2111 | 4.5 | 32.45 | 0 | 0 | 32.45 | 7.2111 | 32.45 | 0 | 0 | 32.45
Āzenes iela 14, telpa Nr. 125.
Montāžas darbi
1 | Precīzā mikroklimata iekārta „STULZ ”Mini Space CCU/CCD 41A, komplektā ar ārējo kondensatora bloku, tvaika mitrinātāju 2.0 kg/h, elektrisko sildītāju 2.0 kW, dzesēšanas jauda -5.1kW, L 1500 m3/h |  | Precīzā mikroklimata iekārta „Hi Ref” JAUR0060H, kompl. ar ārējo kondensatora bloku PEC3N-112, tvaika mitrinātāju 3.0 kg/h, elektrisko sildītāju 1,6 kW ; dzesēšanas jauda-6,5 kW,L-1785m3/h | kompl | 1 | 57.6889 | 4.5 | 259.6 | 4366.956 | 254.7391 | 4881.2951 | 57.6889 | 259.6 | 4366.956 | 254.7391 | 4881.2951
2 | Mikroklimata iekārtas speciālais freona apsaistes komplekts iekārtas darbībai pie zemām āra gaisa t C, līdz -45C |  | Mikroklimata iekārtas speciālais freona apsaistes komplekts (iekārtas darbībai pie zemām āra gaisa T C līdz -45o C | kompl | 1 | 23.0756 | 4.5 | 103.84 | 490.578 | 28.6171 | 623.035 | 23.0756 | 103.84 | 490.578 | 28.6171 | 623.035
3 | Montāžas materiāli, palīgmateriāli (Freons, freona vara caurules ar izolāciju, kondensāta caurules, cauruļu turētāji, kronšteini, dekoratīvie nosegkanāli, elektroinstalācija, ūdens pievadu apsaiste) |  |  | kompl | 1 | 57.6889 | 4.5 | 259.6 | 396 | 23.1 | 678.7 | 57.6889 | 259.6 | 396 | 23.1 | 678.7
4 | Montāžas darbi, mehānismi, transports |  |  | kompl | 1 | 7.2111 | 4.5 | 32.45 | 0 | 0 | 32.45 | 7.2111 | 32.45 | 0 | 0 | 32.45
Āzenes iela 24, telpa Nr. 346.
Montāžas darbi
1 | Kondicionēšanas sistēmas”LG Elektroniks”INVERTER tipa ārējais modulis UU24W,aukstumnesējs R410A, Qdzes /sild,nom.-7. kw |  |  | kompl | 1 | 11.5378 | 4.5 | 51.92 | 726 | 42.35 | 820.27 | 11.5378 | 51.92 | 726 | 42.35 | 820.27
2 | Kondicionēšanas sistēmas”LG Elektroniks” INVERTER griestugrīdas konsoles tipa modulis UV24AH, aukstumnesējs R410A, Qdzes /sild,nom.-7. kw |  |  | kompl | 1 | 8.6533 | 4.5 | 38.94 | 396 | 23.1 | 458.04 | 8.6533 | 38.94 | 396 | 23.1 | 458.04
3 | Montāžas materiāli, palīgmateriāli (Freons, freona vara caurules ar izolāciju, kondensāta caurules, cauruļu turētāji, kronšteini, dekoratīvie nosegkanāli, elektroinstalācija) |  |  | kompl | 1 | 34.6133 | 4.5 | 155.76 | 396 | 23.1 | 574.86 | 34.6133 | 155.76 | 396 | 23.1 | 574.86
4 | Montāžas darbi, mehānismi, transports |  |  | kompl | 1 | 7.2111 | 4.5 | 32.45 | 0 | 0 | 32.45 | 7.2111 | 32.45 | 0 | 0 | 32.45
Āzenes iela 24, telpa Nr. 437.
Montāžas darbi
1 | Kondicionēšanas sistēmas”LG Elektroniks”INVERTER tipa ārējais modulis UU37AH,aukstumnesējs R410A, Qdzes /sild,nom.-10. kw |  |  | kompl | 1 | 11.5378 | 4.5 | 51.92 | 1188 | 69.3 | 1309.22 | 11.5378 | 51.92 | 1188 | 69.3 | 1309.22
2 | Kondicionēšanas sistēmas”LG Elektroniks” INVERTER griestu konsoles tipa modulis UV36AH, aukstumnesējs RA10A, Qdzes sild,nom.-10. kw |  |  | kompl | 1 | 8.6533 | 4.5 | 38.94 | 528 | 30.8 | 597.74 | 8.6533 | 38.94 | 528 | 30.8 | 597.74
3 | Montāžas materiāli, palīgmateriāli (Freons, freona vara caurules ar izolāciju, kondensāta caurules, cauruļu turētāji, kronšteini, dekoratīvie nosegkanāli, elektroinstalācija) |  |  | kompl | 1 | 34.6133 | 4.5 | 155.76 | 396 | 23.1 | 574.86 | 34.6133 | 155.76 | 396 | 23.1 | 574.86
4 | Montāžas darbi, mehānismi, transports |  |  | kompl | 1 | 7.2111 | 4.5 | 32.45 | 0 | 0 | 32.45 | 7.2111 | 32.45 | 0 | 0 | 32.45
Āzenes iela 20, telpa Nr. 142
P1
1 | Pieplūdes ventilators L=3000 m3/h Pmin=300Pa, N=0,88 kW Systemair KD 400 XL1 |  |  | kompl. | 1 | 2.4518 | 4.5 | 11.033 | 717.5124 | 41.8549 | 770.4003 | 2.4518 | 11.033 | 717.5124 | 41.8549 | 770.4003
2 | Trokšņu slāpētājs LDC 400-500 |  |  | kompl. | 2 | 2.5383 | 4.5 | 11.4224 | 97.68 | 5.698 | 114.8004 | 5.0766 | 22.8448 | 195.36 | 11.396 | 229.6008
3 | Filtru kaseste ar filtru FFR 400+BFR 400 EU3 |  |  | kompl. | 1 | 2.4518 | 4.5 | 11.033 | 93.4956 | 5.4539 | 109.9825 | 2.4518 | 11.033 | 93.4956 | 5.4539 | 109.9825
4 | Elektriskais kanāla sildītājs CB 400 M2 |  |  | kompl. | 1 | 2.4518 | 4.5 | 11.033 | 262.9176 | 15.3369 | 289.2875 | 2.4518 | 11.033 | 262.9176 | 15.3369 | 289.2875
5 | Siltuma regulators TTC |  |  | kompl. | 1 | 143.7896 | 4.5 | 647.053 | 847.8492 | 49.4579 | 1544.3601 | 143.7896 | 647.053 | 847.8492 | 49.4579 | 1544.3601
6 | Izolējošās muftas FK 400 |  |  | kompl. | 2 | 0.43267 | 4.5 | 1.947 | 6.6 | 0.385 | 8.932 | 0.86533 | 3.894 | 13.2 | 0.77 | 17.864
7 | Gravitācijas restes VK45 |  |  | kompl. | 1 | 1.4422 | 4.5 | 6.49 | 28.182 | 1.644 | 36.316 | 1.4422 | 6.49 | 28.182 | 1.644 | 36.316
8 | Reg.reste komplektā ar piederumiem GSV 300x100 + GSF |  |  | kompl. | 2 | 0.7788 | 4.5 | 3.5046 | 13.728 | 0.8008 | 18.0334 | 1.5576 | 7.0092 | 27.456 | 1.6016 | 36.0668
9 | Reg.reste komplektā ar piederumiem GSV 400x100 + GSF |  |  | kompl. | 2 | 0.7788 | 4.5 | 3.5046 | 15.9984 | 0.93324 | 20.4362 | 1.5576 | 7.0092 | 31.9968 | 1.8665 | 40.8725
10 | Reg.reste komplektā ar piederumiem GSV 500x200 + GSF |  |  | kompl. | 4 | 1.0672 | 4.5 | 4.8026 | 25.4892 | 1.4869 | 31.7787 | 4.269 | 19.2104 | 101.9568 | 5.9475 | 127.1147
11 | Gaisa vārsts SPI 160 |  |  | kompl. | 1 | 0.69227 | 4.5 | 3.1152 | 17.028 | 0.9933 | 21.1365 | 0.69227 | 3.1152 | 17.028 | 0.9933 | 21.1365
12 | Gaisa vārsts SPI 400 |  |  | kompl. | 1 | 0.92302 | 4.5 | 4.1536 | 89.43 | 5.2168 | 98.8004 | 0.92302 | 4.1536 | 89.43 | 5.2168 | 98.8004
13 | Gaisa vads d160 |  |  | m | 1 | 1.0096 | 4.5 | 4.543 | 2.9964 | 0.17479 | 7.7142 | 1.0096 | 4.543 | 2.9964 | 0.17479 | 7.7142
14 | Gaisa vads d315 |  |  | m | 5 | 1.1538 | 4.5 | 5.192 | 6.4152 | 0.37422 | 11.9814 | 5.7689 | 25.96 | 32.076 | 1.8711 | 59.9071
15 | Gaisa vads d400 |  |  | m | 4 | 1.2518 | 4.5 | 5.6333 | 10.3884 | 0.60599 | 16.6277 | 5.0074 | 22.5333 | 41.5536 | 2.424 | 66.5108
N1
1 | Kanāla tipa ventilators „Systemair”K315L L=1200m3/h; H=220Pa; Nel=0,318kW; 230V/1~ | Ø315 |  | gab. | 1 | 2.4518 | 4.5 | 11.033 | 115.896 | 6.7606 | 133.6896 | 2.4518 | 11.033 | 115.896 | 6.7606 | 133.6896
2 | Ventilatora elektroinstalācija 230V/1~ |  |  | kompl. | 1 | 14.4222 | 4.5 | 64.9 | 66 | 3.85 | 134.75 | 14.4222 | 64.9 | 66 | 3.85 | 134.75
3 | Ventilatora elastīgie savienojumi „Systemair”FK 315 | Ø315 |  | gab. | 2 | 0.43267 | 4.5 | 1.947 | 4.4616 | 0.26026 | 6.6689 | 0.86533 | 3.894 | 8.9232 | 0.52052 | 13.3377
4 | Ventilatora apgriezienu regulators „Systemair”RE 1.5 |  |  | kompl. | 1 | 5.7689 | 4.5 | 25.96 | 48.4044 | 2.8236 | 77.188 | 5.7689 | 25.96 | 48.4044 | 2.8236 | 77.188
5 | Jumta hidroizolācija |  |  | kompl. | 1 | 28.7983 | 4.5 | 129.5923 | 152.5392 | 8.8981 | 291.0296 | 28.7983 | 129.5923 | 152.5392 | 8.8981 | 291.0296
6 | Trokšņa slāpētājs „Systemair”LDC 315-900; l=900mm | Ø315 |  | gab. | 1 | 2.5383 | 4.5 | 11.4224 | 53.8032 | 3.1385 | 68.3641 | 2.5383 | 11.4224 | 53.8032 | 3.1385 | 68.3641
7 | Ugunsdrošs vārsts „Halton”FDC 315 (El-60) | Ø315 |  | gab. | 1 | 2.4518 | 4.5 | 11.033 | 83.4372 | 4.8672 | 99.3374 | 2.4518 | 11.033 | 83.4372 | 4.8672 | 99.3374
8 | Nosedze 1100x1100mm virs autoklāva | 1100x1100 |  | gab. | 1 | 5.7689 | 4.5 | 25.96 | 79.2 | 4.62 | 109.78 | 5.7689 | 25.96 | 79.2 | 4.62 | 109.78
9 | Gaisa vads no cinkotā skārda | Ø315 |  | t.m. | 22 | 1.1538 | 4.5 | 5.192 | 6.4152 | 0.37422 | 11.9814 | 25.3831 | 114.224 | 141.1344 | 8.2328 | 263.5912
10 | Gaisa vadu veidgabali no fasondaļas |  |  | kompl. | 1 | 14.4222 | 4.5 | 64.9 | 66 | 3.85 | 134.75 | 14.4222 | 64.9 | 66 | 3.85 | 134.75
11 | Montāžas komplekts |  |  | kompl. | 1 | 41.0456 | 4.5 | 184.7054 | 375.672 | 21.9142 | 582.2916 | 41.0456 | 184.7054 | 375.672 | 21.9142 | 582.2916
N2
1 | Nosūces ventilators L=3000 m3/h, P=700 Pa, N=3,615 kW Systemair CT 355-4 |  |  | kompl. | 1 | 4.3267 | 4.5 | 19.47 | 741.6024 | 43.2601 | 804.3325 | 4.3267 | 19.47 | 741.6024 | 43.2601 | 804.3325
2 | Elastīgie savienojumi ISE/USE Systemair |  |  | kompl. | 1 | 0.72111 | 4.5 | 3.245 | 27.39 | 1.5978 | 32.2328 | 0.72111 | 3.245 | 27.39 | 1.5978 | 32.2328
3 | Gravitācijas restes VK 50-30 |  |  | kompl. | 1 | 1.4422 | 4.5 | 6.49 | 44.6424 | 2.6041 | 53.7365 | 1.4422 | 6.49 | 44.6424 | 2.6041 | 53.7365
4 | Reg.reste komplektā ar piederumiem GSV 300x100 + GSF |  |  | kompl. | 2 | 0.7788 | 4.5 | 3.5046 | 13.728 | 0.8008 | 18.0334 | 1.5576 | 7.0092 | 27.456 | 1.6016 | 36.0668
5 | Reg.reste komplektā ar piederumiem GSV 400X100 + GSF |  |  | kompl. | 2 | 0.7788 | 4.5 | 3.5046 | 15.9984 | 0.93324 | 20.4362 | 1.5576 | 7.0092 | 31.9968 | 1.8665 | 40.8725
6 | Nojume no cinkotā skārda 3000x 1000 |  |  | kompl. | 1 | 11.5378 | 4.5 | 51.92 | 237.6 | 13.86 | 303.38 | 11.5378 | 51.92 | 237.6 | 13.86 | 303.38
7 | Gaisa vārsts SPI 160 |  |  | kompl. | 2 | 0.69227 | 4.5 | 3.1152 | 17.028 | 0.9933 | 21.1365 | 1.3845 | 6.2304 | 34.056 | 1.9866 | 42.273
8 | Gaisa vārsts SPI 200 |  |  | kompl. | 1 | 0.69227 | 4.5 | 3.1152 | 19.1796 | 1.1188 | 23.4136 | 0.69227 | 3.1152 | 19.1796 | 1.1188 | 23.4136
9 | Gaisa vārsts SPI 315 |  |  | kompl. | 1 | 0.92302 | 4.5 | 4.1536 | 40.9992 | 2.3916 | 47.5444 | 0.92302 | 4.1536 | 40.9992 | 2.3916 | 47.5444
10 | Atpakaļgaitas vārsts VKK 400 |  |  | kompl. | 1 | 2.4518 | 4.5 | 11.033 | 82.1832 | 4.794 | 98.0102 | 2.4518 | 11.033 | 82.1832 | 4.794 | 98.0102
11 | Gaisa vads d160 |  |  | m | 16 | 1.0096 | 4.5 | 4.543 | 2.9964 | 0.17479 | 7.7142 | 16.1529 | 72.688 | 47.9424 | 2.7966 | 123.427
12 | Gaisa vads d200 |  |  | m | 2 | 1.0096 | 4.5 | 4.543 | 3.7092 | 0.21637 | 8.4686 | 2.0191 | 9.086 | 7.4184 | 0.43274 | 16.9371
13 | Gaisa vads d315 |  |  | m | 4 | 1.1538 | 4.5 | 5.192 | 6.4152 | 0.37422 | 11.9814 | 4.6151 | 20.768 | 25.6608 | 1.4969 | 47.9257
14 | Gaisa vads d400 |  |  | m | 5 | 1.2518 | 4.5 | 5.6333 | 10.3884 | 0.60599 | 16.6277 | 6.2592 | 28.1666 | 51.942 | 3.03 | 83.1385
15 | Pāreja apaļš/kantains 400/500x250 |  |  | gab. | 3 | 1.0096 | 4.5 | 4.543 | 16.17 | 0.94325 | 21.6562 | 3.0287 | 13.629 | 48.51 | 2.8298 | 64.9688
Dzesēšanas sistēma
1 | Multisplit sistēma MHW 19-2 2,78+2,78 kW, N=1,8kW |  |  | kompl. | 1 | 28.8444 | 4.5 | 129.8 | 1188 | 69.3 | 1387.1 | 28.8444 | 129.8 | 1188 | 69.3 | 1387.1
2 | Montāžas materiāli, palīgmateriāli (freons, freona vara caurules ar izolāciju, kondensāta caurules, cauruļu turētāji, kronšteini, dekoratīvie nosegkanāli, elektroinstalācija) |  |  | kompl | 2 | 57.6889 | 4.5 | 259.6 | 396 | 23.1 | 678.7 | 115.3778 | 519.2 | 792 | 46.2 | 1357.4
3 | Montāžas darbi, mehānismi, transports |  |  | kompl | 1 | 7.2111 | 4.5 | 32.45 | 0 | 0 | 32.45 | 7.2111 | 32.45 | 0 | 0 | 32.45
Āzenes iela 20, telpa Nr. 151
Ventilācija.
Pieplūdes-nosūces sistēma PN-1
1 | gaisa apstrādes agregāts "VTS Clima" VS-21-R-F/RMN komplekta ar automātikas vadības bloku un 2 ventilatora frekvenču pārveidotājiem 230V/1~; pieplūde- 1350m3/h, H=420Pa; nosūce- 1350m3/h;H=420Pa; rotējošs siltummainis (efektivitāte 80,0%); filtrēšana pieplūde- G4, EU7; filtrēšana nosūce- EU5, gaisa recirkulācijas kamera ar motorizētiem vārstiem; kalorifera siltuma jauda Qs=5,770kW; (siltumnesējs- elektrība 400V/3~); kopējā elektriskā slodze Nel=7,270kW; 400V/3~ |  | gaisa apstrādes agregāts "VBW" BS-1 komplekta ar automātikas vadības bloku un 2 ventilatora frekvenču pārveidotājiem 230V/1~; pieplūde- 1350m3/h, H=420Pa; nosūce- 1350m3/h;H=420Pa; rotējošs siltummainis (efektivitāte 83,2%); filtrēšana pieplūde- G4, EU7; filtrēšana nosūce- EU5, gaisa recirkulācijas kamera ar motorizētiem vārstiem; kalorifera siltuma jauda Qs=6 kW; (siltumnesējs- elektrība 400V/3~); freona dzesētāja jauda 6+6 kW, kopējā elektriskā slodze Nel=7,5kW; 400V/3~ | kompl. | 1 | 187.4889 | 4.5 | 843.7 | 7642.8 | 445.83 | 8932.33 | 187.4889 | 843.7 | 7642.8 | 445.83 | 8932.33 | 17199.7879
2 | ventilācijas agregāta elektroinstalācija 400V/3~ |  |  | kompl. | 1 | 28.8444 | 4.5 | 129.8 | 198 | 11.55 | 339.35 | 28.8444 | 129.8 | 198 | 11.55 | 339.35
3 | agregāta rāmis |  |  | kompl. | 1 | 7.2111 | 4.5 | 32.45 | 79.2 | 4.62 | 116.27 | 7.2111 | 32.45 | 79.2 | 4.62 | 116.27
4 | agregāta vibroizolātori |  |  | kompl. | 1 | 1.4422 | 4.5 | 6.49 | 39.6 | 2.31 | 48.4 | 1.4422 | 6.49 | 39.6 | 2.31 | 48.4
5 | kondensāta novadīšanas PVC izvads ar sifonu, ar hidroslēgu, porgumijas aukstumizolāciju "Armaflex" AF b=5mm, PVC apv. | DN25 |  | kompl. | 1 | 5.7689 | 4.5 | 25.96 | 26.4 | 1.54 | 53.9 | 5.7689 | 25.96 | 26.4 | 1.54 | 53.9
6 | gaisa ieņemšanas žalūziju reste "Flakt" RIS 900x600-SFe | 500x400 |  | gab. | 1 | 2.3076 | 4.5 | 10.384 | 69.564 | 4.0579 | 84.0059 | 2.3076 | 10.384 | 69.564 | 4.0579 | 84.0059
7 | gaisa izmešanas žalūziju reste "Flakt" RIS 900x600-SFe | 500x400 |  | gab. | 1 | 2.3076 | 4.5 | 10.384 | 69.564 | 4.0579 | 84.0059 | 2.3076 | 10.384 | 69.564 | 4.0579 | 84.0059
8 | trokšņa slāpētājs "Systemair" LDC 315-900; l=900mm | Ø315 |  | gab. | 6 | 2.5383 | 4.5 | 11.4224 | 53.8296 | 3.1401 | 68.3921 | 15.2299 | 68.5344 | 322.9776 | 18.8404 | 410.3524
9 | trokšņa slāpētājs "Systemair" LDC 125-600; l=600mm | Ø250 |  | gab. | 1 | 2.5383 | 4.5 | 11.4224 | 34.3728 | 2.0051 | 47.8003 | 2.5383 | 11.4224 | 34.3728 | 2.0051 | 47.8003
10 | trokšņa slāpētājs "Systemair" LDC 125-600; l=600mm | Ø200 |  | gab. | 6 | 2.5383 | 4.5 | 11.4224 | 25.8588 | 1.5084 | 38.7896 | 15.2299 | 68.5344 | 155.1528 | 9.0506 | 232.7378
11 | droseļvārsts "Halton" PRA 125 | Ø125 | konstantas plūsmas vārsts RPK-80, Systemair | gab. | 1 | 0.60573 | 4.5 | 2.7258 | 16.5 | 0.9625 | 20.1883 | 0.60573 | 2.7258 | 16.5 | 0.9625 | 20.1883
12 | droseļvārsts "Halton" PRA 160 | Ø160 | konstantas plūsmas vārsts RPK-100, Systemair | gab. | 2 | 0.69227 | 4.5 | 3.1152 | 17.0544 | 0.99484 | 21.1644 | 1.3845 | 6.2304 | 34.1088 | 1.9897 | 42.3289
13 | droseļvārsts "Halton" PRA 200 | Ø200 | konstantas plūsmas vārsts RPK-125, Systemair | gab. | 7 | 0.69227 | 4.5 | 3.1152 | 19.1796 | 1.1188 | 23.4136 | 4.8459 | 21.8064 | 134.2572 | 7.8317 | 163.8953
14 | droseļvārsts "Halton" PRA 250 | Ø250 | konstantas plūsmas vārsts RPK-160, Systemair | gab. | 1 | 0.69227 | 4.5 | 3.1152 | 29.2776 | 1.7079 | 34.1007 | 0.69227 | 3.1152 | 29.2776 | 1.7079 | 34.1007
15 | pieplūdes difuzors "Halton" DHL 365 ar kasti CL-HD-M | 365x365 |  | gab. | 1 | 11.4094 | 4.5 | 51.3424 | 208.8504 | 12.1829 | 272.3757 | 11.4094 | 51.3424 | 208.8504 | 12.1829 | 272.3757
16 | pieplūdes difuzora laminārais HEPA filtrs "Halton" (attīrīšanas pakāpe H14) CPL-LF-AL-305-305-68-0-H14-GF-P | 305x305 |  | gab. | 1 | 4.2711 | 4.5 | 19.2201 | 78.1836 | 4.5607 | 101.9644 | 4.2711 | 19.2201 | 78.1836 | 4.5607 | 101.9644
17 | pieplūdes difuzors "Halton" DHL 600 ar kasti CL-HD-M | 595x595 |  | gab. | 4 | 13.89 | 4.5 | 62.5052 | 254.2584 | 14.8317 | 331.5953 | 55.5602 | 250.0208 | 1017.0336 | 59.327 | 1326.3813
18 | pieplūdes difuzora laminārais HEPA filtrs "Halton" (attīrīšanas pakāpe H14) CPL-LF-AL-457-457-68-0-H14-GF-P | 457x457 |  | gab. | 4 | 6.464 | 4.5 | 29.0882 | 118.3248 | 6.9023 | 154.3153 | 25.8562 | 116.3527 | 473.2992 | 27.6091 | 617.261
19 | nosūces difuzors "Halton" DHL 365 ar kasti CL-HD-M | 365x365 |  | gab. | 1 | 11.4094 | 4.5 | 51.3424 | 208.8504 | 12.1829 | 272.3757 | 11.4094 | 51.3424 | 208.8504 | 12.1829 | 272.3757
20 | nosūces difuzora paneļa pre-filtrs "Halton" (attīrīšanas pakāpe F7) ST-WF-P-356-356-48-y-F7-GF-P | 356x356 |  | gab. | 1 | 5.7581 | 4.5 | 25.9113 | 105.402 | 6.1485 | 137.4618 | 5.7581 | 25.9113 | 105.402 | 6.1485 | 137.4618
21 | nosūces difuzors "Halton" DHL 600 ar kasti CL-HD-M | 595x595 |  | gab. | 4 | 13.89 | 4.5 | 62.5052 | 254.2584 | 14.8317 | 331.5953 | 55.5602 | 250.0208 | 1017.0336 | 59.327 | 1326.3813
22 | nosūces difuzora paneļa pre-filtrs "Halton" (attīrīšanas pakāpe F7) ST-WF-P-592-592-48-y-F7-GF-P | 592x592 |  | gab. | 4 | 7.1029 | 4.5 | 31.9632 | 130.02 | 7.5845 | 169.5677 | 28.4118 | 127.853 | 520.08 | 30.338 | 678.271
23 | gaisa vads no cinkotā skārda | Ø125 |  | t.m. | 3 | 1.0096 | 4.5 | 4.543 | 2.3628 | 0.13783 | 7.0436 | 3.0287 | 13.629 | 7.0884 | 0.41349 | 21.1309
24 | gaisa vads no cinkotā skārda | Ø160 |  | t.m. | 3 | 1.0096 | 4.5 | 4.543 | 2.9964 | 0.17479 | 7.7142 | 3.0287 | 13.629 | 8.9892 | 0.52437 | 23.1426
25 | gaisa vads no cinkotā skārda | Ø200 |  | t.m. | 22 | 1.0096 | 4.5 | 4.543 | 3.7092 | 0.21637 | 8.4686 | 22.2102 | 99.946 | 81.6024 | 4.7601 | 186.3085
26 | gaisa vads no cinkotā skārda | Ø250 |  | t.m. | 7 | 1.0096 | 4.5 | 4.543 | 4.62 | 0.2695 | 9.4325 | 7.0669 | 31.801 | 32.34 | 1.8865 | 66.0275
27 | gaisa vads no cinkotā skārda | Ø315 |  | t.m. | 30 | 1.1538 | 4.5 | 5.192 | 6.4152 | 0.37422 | 11.9814 | 34.6133 | 155.76 | 192.456 | 11.2266 | 359.4426
28 | "Isover" akmens vates K LAM 100mm siltumizolācija |  |  | m² | 28 | 1.9297 | 4.5 | 8.6836 | 11.2596 | 0.65681 | 20.6 | 54.0314 | 243.1414 | 315.2688 | 18.3907 | 576.8008
29 | gaisa vadu veidgabali un fasondaļas |  |  | kompl. | 1 | 35.2335 | 4.5 | 158.5507 | 322.476 | 18.8111 | 499.8378 | 35.2335 | 158.5507 | 322.476 | 18.8111 | 499.8378
30 | montāžas komplekts |  |  | kompl. | 1 | 8.8084 | 4.5 | 39.6377 | 80.619 | 4.7028 | 124.9595 | 8.8084 | 39.6377 | 80.619 | 4.7028 | 124.9595
Nosūces sistēma N-2
1 | kanāla tipa ventilators "Systemair" K 315L L=1200m3/h;H=220Pa; Nel=0,318kW; 230V/1~ | Ø315 |  | gab. | 1 | 5.0655 | 4.5 | 22.795 | 115.9066 | 6.7612 | 145.4627 | 5.0655 | 22.795 | 115.9066 | 6.7612 | 145.4627
2 | ventilatora elektroinstalācija 230V/1~ |  |  | kompl. | 1 | 3.9736 | 4.5 | 17.8812 | 90.9216 | 5.3038 | 114.1066 | 3.9736 | 17.8812 | 90.9216 | 5.3038 | 114.1066
3 | ventilatora elastīgie savienojumi "Systemair" FK 315 | Ø315 |  | gab. | 2 | 0.34613 | 4.5 | 1.5576 | 6.3756 | 0.37191 | 8.3051 | 0.69227 | 3.1152 | 12.7512 | 0.74382 | 16.6102
4 | ventilatora apgriezienu regulators "Systemair" RE 1,5 |  |  | kompl. | 1 | 1.5867 | 4.5 | 7.1402 | 48.4084 | 2.8238 | 58.3724 | 1.5867 | 7.1402 | 48.4084 | 2.8238 | 58.3724
5 | gaisa izmešanas gravitācijas žalūziju reste "Systemair" VK 35 | 350x350 |  | gab. | 1 | 1.0672 | 4.5 | 4.8026 | 19.4594 | 1.1351 | 25.3972 | 1.0672 | 4.8026 | 19.4594 | 1.1351 | 25.3972
6 | nosedze 1100x1100mm virs autoklava | 1100x1100 |  | gab. | 1 | 5.7689 | 4.5 | 25.96 | 79.2 | 4.62 | 109.78 | 5.7689 | 25.96 | 79.2 | 4.62 | 109.78
7 | gaisa vads no cinkotā skārda | Ø315 |  | t.m. | 10 | 1.1538 | 4.5 | 5.192 | 6.4152 | 0.37422 | 11.9814 | 11.5378 | 51.92 | 64.152 | 3.7422 | 119.8142
8 | gaisa vadu veidgabali un fasondaļas |  |  | kompl. | 1 | 7.0092 | 4.5 | 31.5414 | 64.152 | 3.7422 | 99.4356 | 7.0092 | 31.5414 | 64.152 | 3.7422 | 99.4356
9 | montāžas komplekts |  |  | kompl. | 1 | 3.1541 | 4.5 | 14.1936 | 28.8684 | 1.684 | 44.746 | 3.1541 | 14.1936 | 28.8684 | 1.684 | 44.746
Kondicionēšana
Sistēma A11 A21 (aukstumnesējs- freons R 410-A
1.1 | precīzā ežekcijas tipa gaisa dzesēšanas iekšēja aukstuma; iekārta "Climaveneta" ACCURATE AX-MOD 07.EC; ar filtru ar attīrīšanas pakāpi EU-2; ar tvaika mitrināšanas ražību 3,000kg/h; ar elektrosildītāju 4,000kW, komplektā ar automātikas vadības bloku |  | Precīzā mikroklimata iekārta „Hi Ref” JAUR0060H, kompl. ar ārējo kondensatora bloku PEC3N-112, tvaika mitrinātāju 3.0 kg/h, elektrisko sildītāju 1,6 kW ; dzesēšanas jauda-6,5 kW,L-1785m3/h | kompl. | 1 | 57.6889 | 4.5 | 259.6 | 4001.613 | 233.4274 | 4494.6404 | 57.6889 | 259.6 | 4001.613 | 233.4274 | 4494.6404
1.2 | dzesēšanas iekšējās iekārtas vibroizolātori |  | Mikroklimata iekārtas speciālais freona apsaistes komplekts (iekārtas darbībai pie zemām āra gaisa T C līdz -45o C | kompl. | 1 | 3.0402 | 4.5 | 13.6809 | 77.22 | 4.5045 | 95.4054 | 3.0402 | 13.6809 | 77.22 | 4.5045 | 95.4054
1.3 | dzesēšanas iekšējās iekārtas elektroinstalācija 400V/3~ |  |  | kompl. | 1 | 28.8444 | 4.5 | 129.8 | 66.264 | 3.8654 | 199.9294 | 28.8444 | 129.8 | 66.264 | 3.8654 | 199.9294
1.4 | gaisa dzesēšanas ārēja aukstuma "Climaveneta" BRE014m STD/LT |  | Ārējais kondensatora bloks PEC3N-112 | kompl. | 1 | 18.4864 | 4.5 | 83.1887 | 845.9867 | 49.3492 | 978.5246 | 18.4864 | 83.1887 | 845.9867 | 49.3492 | 978.5246
1.5 | aukstuma iekārtas stiprināšanas rāmis |  |  | kompl. | 1 | 16.2971 | 4.5 | 73.337 | 118.14 | 6.8915 | 198.3685 | 16.2971 | 73.337 | 118.14 | 6.8915 | 198.3685
1.6 | ārējās dzesēšanas iekārta elektroistalācija 230V/1~ |  |  | kompl. | 1 | 28.8444 | 4.5 | 129.8 | 66.264 | 3.8654 | 199.9294 | 28.8444 | 129.8 | 66.264 | 3.8654 | 199.9294
1.7 | nosūces reste "Flakt Woods" SV-1 600x400-S ar plūsmas regulējošo ierīci | 600x400 | nosūces reste "Systemair" NOVA-A-2 510x440-H ar plūsmas regulējošo ierīci | gab. | 1 | 1.1673 | 4.5 | 5.253 | 21.3682 | 1.2465 | 27.8676 | 1.1673 | 5.253 | 21.3682 | 1.2465 | 27.8676
1.8 | pieplūdes reste "Flakt Woods" SV-2 600x400-S ar plūsmas regulējošo ierīci | 600x400 | nosūces reste "Systemair" NOVA-A-2 400x500-H ar plūsmas regulējošo ierīci | gab. | 1 | 1.3124 | 4.5 | 5.9059 | 22.7172 | 1.3252 | 29.9483 | 1.3124 | 5.9059 | 22.7172 | 1.3252 | 29.9483
1.9 | gaisa vads no cinkotā skārda | 600x500 |  | t.m. | 1 | 1.8259 | 4.5 | 8.2163 | 38.7552 | 2.2607 | 49.2323 | 1.8259 | 8.2163 | 38.7552 | 2.2607 | 49.2323
1.10 | "Armaflex" AF-9MM/A pašlīmējošā porgumijas siltumizolācija + PVC |  |  | m² | 3 | 1.0096 | 4.5 | 4.543 | 17.7804 | 1.0372 | 23.3606 | 3.0287 | 13.629 | 53.3412 | 3.1116 | 70.0818
1.11 | kondensāta novadīšanas PVC caurule | DN32 |  | t.m. | 5 | 0.72111 | 4.5 | 3.245 | 2.4922 | 0.14538 | 5.8825 | 3.6056 | 16.225 | 12.4608 | 0.72688 | 29.4127
1.12 | porgumijas aukstumizolācija "Armaflex" AF b=5mm | DN32 |  | t.m. | 5 | 0.5192 | 4.5 | 2.3364 | 1.0692 | 0.06237 | 3.468 | 2.596 | 11.682 | 5.346 | 0.31185 | 17.3398
1.13 | kondensāta novadīšanas PVC sifons ar hidroslēgu | DN32 |  | kompl. | 1 | 0.41824 | 4.5 | 1.8821 | 6.402 | 0.37345 | 8.6576 | 0.41824 | 1.8821 | 6.402 | 0.37345 | 8.6576
1.14 | vara cauruļvadi | Ø1/2" |  | t.m. | 10 | 0.62581 | 4.5 | 2.8161 | 2.3866 | 0.13922 | 5.3419 | 6.2581 | 28.1614 | 23.8656 | 1.3922 | 53.4192
1.15 | vara cauruļvadi | Ø3/4" |  | t.m. | 10 | 0.95256 | 4.5 | 4.2865 | 3.6326 | 0.2119 | 8.1311 | 9.5256 | 42.8652 | 36.3264 | 2.119 | 81.3106
1.16 | porgumijas aukstumizolācija "Armaflex" AF b=9mm + PVC | Ø1/2" |  | t.m. | 10 | 0.36921 | 4.5 | 1.6614 | 0.66 | 0.0385 | 2.3599 | 3.6921 | 16.6144 | 6.6 | 0.385 | 23.5994
1.17 | porgumijas aukstumizolācija "Armaflex" AF b=9mm + PVC | Ø3/4" |  | t.m. | 10 | 0.40094 | 4.5 | 1.8042 | 0.792 | 0.0462 | 2.6424 | 4.0094 | 18.0422 | 7.92 | 0.462 | 26.4242
1.18 | freons R 410-A sistēmas uzpildīšanai |  |  | kompl. | 1 | 1.0182 | 4.5 | 4.5819 | 53.46 | 3.1185 | 61.1604 | 1.0182 | 4.5819 | 53.46 | 3.1185 | 61.1604
1.19 | cauruļvadu fasondaļas |  |  | kompl. | 1 | 0.072751 | 4.5 | 0.32738 | 0.47561 | 0.027744 | 0.83073 | 0.072751 | 0.32738 | 0.47561 | 0.027744 | 0.83073
1.20 | montāžas komplekts |  |  | kompl. | 1 | 0.025982 | 4.5 | 0.11692 | 0.23781 | 0.013872 | 0.3686 | 0.025982 | 0.11692 | 0.23781 | 0.013872 | 0.3686
Sistēma A12 A22 (aukstumnesējs- freons R 410-A)
2.1 | "multi-split" invertera tipa gaisa dzesēšanas ārēja aukstuma; iekārta "LG" MU5M30 U40; Qa=10,600kW; Nel=3,870kW; 230V/1~; komplektā ar automātikas vadības bloku | 151. telpa | Invertera tipa gaisa dzesēšanas ārēja aukstuma iekārta Toshiba RAV-SM563ATR-E, Qa=5 kW - 2 gab. | kompl. | 1 | 11.5378 | 4.5 | 51.92 | 1236.708 | 72.1413 | 1360.7693 | 11.5378 | 51.92 | 1236.708 | 72.1413 | 1360.7693
2.2 | aukstuma iekārtas stiprināšanas rāmis |  |  | kompl. | 1 | 16.2971 | 4.5 | 73.337 | 118.14 | 6.8915 | 198.3685 | 16.2971 | 73.337 | 118.14 | 6.8915 | 198.3685
2.3 | aukstuma iekārtas elektroistalācija 230V/1~ |  |  | kompl. | 1 | 28.8444 | 4.5 | 129.8 | 74.58 | 4.3505 | 208.7305 | 28.8444 | 129.8 | 74.58 | 4.3505 | 208.7305
2.4 | telpas gaisa dzesētājs "LG" MT18AH NQO komplektā ar stiprināšanas kronšteiniem un vadības pultu | 151. telpa | Telpas gaisa dzesētājs "Toshiba" RAVSM564MUT-E komplektā ar stiprināšanas kronšteiniem un vadības pultu | kompl. | 2 | 8.6533 | 4.5 | 38.94 | 369.468 | 21.5523 | 429.9603 | 17.3067 | 77.88 | 738.936 | 43.1046 | 859.9206
2.5 | telpas dzesētāja elektroistalācija |  |  | kompl. | 2 | 24.5178 | 4.5 | 110.33 | 64.614 | 3.7692 | 178.7131 | 49.0356 | 220.66 | 129.228 | 7.5383 | 357.4263
2.6 | kondensāta novadīšanas PVC caurule | DN32 |  | t.m. | 18 | 0.72111 | 4.5 | 3.245 | 2.4948 | 0.14553 | 5.8853 | 12.98 | 58.41 | 44.9064 | 2.6195 | 105.9359
2.7 | porgumijas aukstumizolācija "Armaflex" AF b=5mm + PVC | DN32 |  | t.m. | 18 | 0.5192 | 4.5 | 2.3364 | 10.5732 | 0.61677 | 13.5264 | 9.3456 | 42.0552 | 190.3176 | 11.1019 | 243.4747
2.8 | kondensāta novadīšanas PVC sifons ar hidroslēgu | DN32 |  | kompl. | 1 | 0.41824 | 4.5 | 1.8821 | 6.402 | 0.37345 | 8.6576 | 0.41824 | 1.8821 | 6.402 | 0.37345 | 8.6576
2.9 | vara cauruļvadi | Ø1/4" |  | t.m. | 20 | 0.62581 | 4.5 | 2.8161 | 2.3866 | 0.13922 | 5.3419 | 12.5162 | 56.3228 | 47.7312 | 2.7843 | 106.8383
2.10 | vara cauruļvadi | Ø3/8" |  | t.m. | 20 | 0.95256 | 4.5 | 4.2865 | 3.6326 | 0.2119 | 8.1311 | 19.0512 | 85.7303 | 72.6528 | 4.2381 | 162.6212
2.11 | porgumijas aukstumizolācija "Armaflex" AF b=9mm + PVC | Ø1/4" |  | t.m. | 20 | 0.36921 | 4.5 | 1.6614 | 10.164 | 0.5929 | 12.4183 | 7.3842 | 33.2288 | 203.28 | 11.858 | 248.3668
2.12 | porgumijas aukstumizolācija "Armaflex" AF b=9mm + PVC | Ø3/8" |  | t.m. | 20 | 0.40094 | 4.5 | 1.8042 | 10.296 | 0.6006 | 12.7008 | 8.0188 | 36.0844 | 205.92 | 12.012 | 254.0164
2.13 | freons R 410-A sistēmas uzpildīšanai |  |  | kompl. | 1 | 1.0182 | 4.5 | 4.5819 | 53.46 | 3.1185 | 61.1604 | 1.0182 | 4.5819 | 53.46 | 3.1185 | 61.1604
2.14 | cauruļvadu fasondaļas |  |  | kompl. | 1 | 0.45869 | 4.5 | 2.0641 | 4.1982 | 0.24489 | 6.5072 | 0.45869 | 2.0641 | 4.1982 | 0.24489 | 6.5072
2.15 | montāžas komplekts |  |  | kompl. | 1 | 0.22934 | 4.5 | 1.032 | 2.0991 | 0.12245 | 3.2536 | 0.22934 | 1.032 | 2.0991 | 0.12245 | 3.2536
Meža iela 1/7, pagrabtelpa (telpa Nr. 162)
Montāžas darbi
1 | Kondicionēšanas sistēmas ”LG Elektroniks”INVERTER tipa ārējais modulis UU37W,aukstumnesējs R410A, Qdzes /sild,nom.-10.0 kw | Meža iela 1/7, pagrabtelpa (telpa Nr. 162) | Kondicionēšanas sistēmas ”Toshiba”INVERTER tipa ārējais modulis RAV-SM803AT-E, aukstumnesējs R410A, Qdzes /sild,nom.-7. Kw . | kompl | 1 | 11.5378 | 4.5 | 51.92 | 1134.54 | 66.1815 | 1252.6415 | 11.5378 | 51.92 | 1134.54 | 66.1815 | 1252.6415 | Vēl nav uzlikts, bet nav nepieciešams kondicionieris ar tik lielu jaudu.
2 | Kondicionēšanas sistēmas ”LG Elektroniks” INVERTER griestu kasetes tipa modulis UV36AH, aukstumnesējs R410A, Qdzes / sild,nom.-10. kw | Meža iela 1/7, pagrabtelpa (telpa Nr. 162) | Kondicionēšanas sistēmas ”Toshiba” INVERTER griestu konsoles tipa iekšējais modulis RAV-SM802XT-E aukstumnesējs R410A, Qdzes /sild,nom.-7. kw | kompl | 1 | 8.6533 | 4.5 | 38.94 | 510.84 | 29.799 | 579.579 | 8.6533 | 38.94 | 510.84 | 29.799 | 579.579 | Vēl nav uzlikts, bet nav nepieciešams kondicionieris ar tik lielu jaudu.
3 | Montāžas materiāli, palīgmateriāli (Freons, freona vara caurules ar izolāciju, kondensāta caurules, cauruļu turētāji, kronšteini, dekoratīvie nosegkanāli, elektroinstalācija) |  |  | kompl | 1 | 57.6889 | 4.5 | 259.6 | 396 | 23.1 | 678.7 | 57.6889 | 259.6 | 396 | 23.1 | 678.7
4 | Montāžas darbi, mehānismi, transports |  |  | kompl | 1 | 28.2676 | 4.5 | 127.204 | 198 | 11.55 | 336.754 | 28.2676 | 127.204 | 198 | 11.55 | 336.754
Meža iela 1/4, datortelpa (238. telpa)
Montāžas darbi
1 | Kondicionēšanas sistēmas ”LG Elektroniks”INVERTER tipa ārējais modulis MU5M30 multi,aukstumnesējs R410A, Qdzes /sild,nom.-10. kw | Meža iela 1/4, datortelpa (238. telpa) | Kondicionēšanas sistēmas ”Toshiba”INVERTER tipa ārējais modulis RAV-SM563AT-Ei,aukstumnesējs R410A, Qdzes /sild,nom.-5. Kw - 2.GAB. | kompl | 1 | 11.5378 | 4.5 | 51.92 | 1596.3385 | 72.072 | 1720.3305 | 11.5378 | 51.92 | 1596.3385 | 72.072 | 1720.3305
2 | Kondicionēšanas sistēmas ”LG Elektroniks” INVERTER griestu konsoles tipa iekšējais modulis MV18AH, aukstumnesējs R410A, Qdzes /sild,nom.-5. kw | Meža iela 1/4, datortelpa (238. telpa) | Kondicionēšanas sistēmas ”Toshiba” INVERTER griestu konsoles tipa iekšējais modulis RAV-SM562XT-E aukstumnesējs R410A, Qdzes /sild,nom.-5. kw | kompl | 2 | 8.6533 | 4.5 | 38.94 | 755.3891 | 29.106 | 823.4351 | 17.3067 | 77.88 | 1510.7781 | 58.212 | 1646.8701
3 | Kondicionēšanas sistēmas ”LG Elektroniks” INVERTER griestu konsoles tipa iekšējais modulis UV36AH, aukstumnesējs R410A, Qdzes /sild,nom.-10 kw | Meža iela 1/4, datortelpa (238. telpa) | Kondicionēšanas sistēmas ”Toshiba” INVERTER griestu konsoles tipa iekšējais modulis RAV-SM1104CT-E aukstumnesējs R410A, Qdzes /sild,nom.-10. kw | kompl | 1 | 8.6533 | 4.5 | 38.94 | 680.3734 | 29.799 | 749.1124 | 8.6533 | 38.94 | 680.3734 | 29.799 | 749.1124
4 | Kondicionēšanas sistēmas ”LG Elektroniks”INVERTER tipa ārējais modulis UU37W,aukstumnesējs R410A, Qdzes /sild,nom.-10. kw | Meža iela 1/4, datortelpa (238. telpa) | Kondicionēšanas sistēmas ”Toshiba”INVERTER tipa ārējais modulis RAV-SM1103AT-E,aukstumnesējs R410A, Qdzes /sild,nom.-10. Kw . | kompl | 1 | 11.5378 | 4.5 | 51.92 | 1481.5428 | 66.1815 | 1599.6443 | 11.5378 | 51.92 | 1481.5428 | 66.1815 | 1599.6443
5 | Montāžas materiāli, palīgmateriāli (Freons, freona vara caurules ar izolāciju, kondensāta caurules, cauruļu turētāji, kronšteini, dekoratīvie nosegkanāli, elektroinstalācija) |  |  | kompl | 3 | 57.6889 | 4.5 | 259.6 | 497.7243 | 23.1 | 780.4243 | 173.0667 | 778.8 | 1493.1728 | 69.3 | 2341.2728
6 | Montāžas darbi, mehānismi, transports |  |  | kompl | 3 | 28.2676 | 4.5 | 127.204 | 198 | 11.55 | 336.754 | 84.8027 | 381.612 | 594 | 34.65 | 1010.262
Āzenes iela 24, telpa Nr. 459
Sistēma VN-415/pieslēgums pie ERAF projekts/
1 | Droseļvārsts AGRJ 250 |  |  | gab. | 2 | 1.3518 | 4.5 | 6.083 | 8.3468 | 0.41734 | 14.8471 | 2.7036 | 12.166 | 16.6936 | 0.83468 | 29.6943
2 | Līkums no melna plānlokšņu skārda B=0.6mm d=160mm |  |  | gab. | 2 | 0.46444 | 4.5 | 2.09 | 6.7452 | 0.33726 | 9.1725 | 0.92889 | 4.18 | 13.4904 | 0.67452 | 18.3449
3 | Līkums no melna plānlokšņu skārda B=0.6mm d=250mm |  |  | gab. | 2 | 0.46444 | 4.5 | 2.09 | 10.5706 | 0.52853 | 13.1891 | 0.92889 | 4.18 | 21.1411 | 1.0571 | 26.3782
4 | Puslīkums no melna plānlokšņu skārda B=0.6mm d=250mm |  |  | gab. | 1 | 0.46444 | 4.5 | 2.09 | 8.2421 | 0.4121 | 10.7442 | 0.46444 | 2.09 | 8.2421 | 0.4121 | 10.7442
5 | Strejgabals D200/D160/D200mm |  |  | gab. | 2 | 0.69667 | 4.5 | 3.135 | 15.1906 | 0.75953 | 19.0851 | 1.3933 | 6.27 | 30.3811 | 1.5191 | 38.1702
6 | Strejgabals D250/D160/D250mm |  |  | gab. | 2 | 0.69667 | 4.5 | 3.135 | 17.8702 | 0.89351 | 21.8987 | 1.3933 | 6.27 | 35.7403 | 1.787 | 43.7973
7 | Krustenis 400x300/D250/D250mm |  |  | gab. | 1 | 0.73333 | 4.5 | 3.3 | 22.0774 | 1.1039 | 26.4813 | 0.73333 | 3.3 | 22.0774 | 1.1039 | 26.4813
8 | Pāreja D200/D160 |  |  | gab. | 2 | 0.66 | 4.5 | 2.97 | 8.5008 | 0.42504 | 11.8958 | 1.32 | 5.94 | 17.0016 | 0.85008 | 23.7917
9 | Pāreja D250/D160 |  |  | gab. | 2 | 0.66 | 4.5 | 2.97 | 11.3467 | 0.56734 | 14.8841 | 1.32 | 5.94 | 22.6934 | 1.1347 | 29.7681
10 | Gaisa vads no melna plānlokšņu skārda b=0.6mm D100 |  |  | t.m. | 2 | 0.85556 | 4.5 | 3.85 | 2.6057 | 0.13028 | 6.586 | 1.7111 | 7.7 | 5.2114 | 0.26057 | 13.1719
11 | Gaisa vads no melna plānlokšņu skārda b=0.6mm D160/D200 |  |  | t.m. | 22 | 0.85556 | 4.5 | 3.85 | 4.195 | 0.20975 | 8.2547 | 18.8222 | 84.7 | 92.2891 | 4.6145 | 181.6036
12 | Gaisa vads no melna plānlokšņu skārda b=0.6mm D250 |  |  | t.m. | 15 | 0.85556 | 4.5 | 3.85 | 6.468 | 0.3234 | 10.6414 | 12.8333 | 57.75 | 97.02 | 4.851 | 159.621
13 | Pārplūdes reste SIA „Actika Baltija”AP 800x350 |  |  | gab. | 1 | 1.3973 | 4.5 | 6.2878 | 44.0147 | 2.2007 | 52.5033 | 1.3973 | 6.2878 | 44.0147 | 2.2007 | 52.5033
Nosūces sistēma NN-1
1 | Kanālu radiālais ventilators „Ostberg” CK 160 C,ražotājs Zviedrija |  |  | gab. | 1 | 1.7404 | 4.5 | 7.832 | 290.0406 | 5.7943 | 303.6669 | 1.7404 | 7.832 | 290.0406 | 5.7943 | 303.6669
2 | Ātrumu regulators ” Ostberg” VRS 0.5U, ražotājs Zviedrija |  |  | gab. | 1 | 0.69667 | 4.5 | 3.135 | 70 | 3.5 | 76.635 | 0.69667 | 3.135 | 70 | 3.5 | 76.635
3 | Lokanais ieliktnis DK 160 |  |  | gab. | 2 | 0.30067 | 4.5 | 1.353 | 8.3114 | 0.41557 | 10.0799 | 0.60133 | 2.706 | 16.6228 | 0.83114 | 20.1599
4 | Trokšņa slāpētājs LDC 160 |  |  | gab. | 1 | 1.65 | 4.5 | 7.425 | 32.7604 | 1.638 | 41.8234 | 1.65 | 7.425 | 32.7604 | 1.638 | 41.8234
5 | Nosūces difuzors DPU 100 |  |  | gab. | 4 | 0.6006 | 4.5 | 2.7027 | 18.9189 | 0.94595 | 22.5675 | 2.4024 | 10.8108 | 75.6756 | 3.7838 | 90.2702
6 | Pretspiediena vārsts RSK 160 |  |  | gab. | 1 | 0.79444 | 4.5 | 3.575 | 6.5604 | 0.32802 | 10.4634 | 0.79444 | 3.575 | 6.5604 | 0.32802 | 10.4634
7 | Līkums no melna plānlokšņu skārda B=0.6mm d=100mm |  |  | gab. | 4 | 0.46444 | 4.5 | 2.09 | 7.1071 | 0.35536 | 9.5525 | 1.8578 | 8.36 | 28.4284 | 1.4214 | 38.2098
8 | Līkums no melna plānlokšņu skārda B=0.6mm d=160mm |  |  | gab. | 2 | 0.46444 | 4.5 | 2.09 | 7.3073 | 0.36537 | 9.7627 | 0.92889 | 4.18 | 14.6146 | 0.73073 | 19.5253
9 | Puslīkums no melna plānlokšņu skārda B=0.6mm d=160mm |  |  | gab. | 4 | 0.46444 | 4.5 | 2.09 | 7.3073 | 0.36537 | 9.7627 | 1.8578 | 8.36 | 29.2292 | 1.4615 | 39.0507
10 | Krustenis D125/D100/D100/D125mm |  |  | gab. | 1 | 0.66 | 4.5 | 2.97 | 10.8724 | 0.54362 | 14.386 | 0.66 | 2.97 | 10.8724 | 0.54362 | 14.386
11 | Krustenis D160/D100/D100/D160mm |  |  | gab. | 1 | 0.66 | 4.5 | 2.97 | 12.0428 | 0.60214 | 15.6149 | 0.66 | 2.97 | 12.0428 | 0.60214 | 15.6149
12 | Pāreja D160/D125 |  |  | gab. | 1 | 0.66 | 4.5 | 2.97 | 7.8278 | 0.39139 | 11.1892 | 0.66 | 2.97 | 7.8278 | 0.39139 | 11.1892
13 | Gaisa vads no melna plānlokšņu skārda b=0.6mm D100 |  |  | t.m. | 2 | 0.85556 | 4.5 | 3.85 | 2.8228 | 0.14114 | 6.814 | 1.7111 | 7.7 | 5.6456 | 0.28228 | 13.6279
14 | Gaisa vads no melna plānlokšņu skārda b=0.6mm D125 |  |  | t.m. | 1 | 0.85556 | 4.5 | 3.85 | 3.5836 | 0.17918 | 7.6128 | 0.85556 | 3.85 | 3.5836 | 0.17918 | 7.6128
15 | Gaisa vads no melna plānlokšņu skārda b=0.6mm D160 |  |  | t.m. | 15 | 0.85556 | 4.5 | 3.85 | 4.5445 | 0.22723 | 8.6218 | 12.8333 | 57.75 | 68.1681 | 3.4084 | 129.3265
16 | Jumtiņš DNI 160 |  |  | gab. | 1 | 0.70644 | 4.5 | 3.179 | 10.01 | 0.5005 | 13.6895 | 0.70644 | 3.179 | 10.01 | 0.5005 | 13.6895
17 | Jumta caurejas mezgls KP 16-80 SIA „MVSS” |  |  | gab. | 1 | 11.0733 | 4.5 | 49.83 | 130.9 | 6.545 | 187.275 | 11.0733 | 49.83 | 130.9 | 6.545 | 187.275
18 | Siltumizolācija „Paroc” PV-LAM, b=30mm |  |  | m2 | 2.5 | 1.1 | 4.5 | 4.95 | 7.7 | 0.385 | 13.035 | 2.75 | 12.375 | 19.25 | 0.9625 | 32.5875
19 | Gaisa vadu krāsošana no ārpuses ar PHV emalju,2.x |  |  | m2 | 33 | 1.0778 | 4.5 | 4.85 | 9.702 | 4.851 | 19.403 | 35.5667 | 160.05 | 320.166 | 160.083 | 640.299
20 | Gaisa vadu gruntēšana no iekšpuses ar XC-010,2.x |  |  | m2 | 31 | 0.71778 | 4.5 | 3.23 | 6.468 | 3.234 | 12.932 | 22.2511 | 100.13 | 200.508 | 100.254 | 400.892
21 | Gaisa vadu krāsošana no iekšpus. ar ķīmiski izturīgu emalju XCE,2x |  |  | m2 | 31 | 2.2056 | 4.5 | 9.9254 | 15.624 | 7.8155 | 33.3649 | 68.3751 | 307.6877 | 484.344 | 242.2805 | 1034.3122
Kopā |  |  |  | 13: 12968.0566; 14: 59742.5231; 15: 3871.803; 16: 76582.3828
Soc. Nodoklis |  |  |  | 7: 24.09%; 16: 3124.0048
Transporta izdevumi |  |  |  | 7: 5%; 16: 2987.1262
Virsizdevumi |  |  |  | 7: 7%; 16: 5788.546
Plānotā peļņa |  |  |  | 7: 5%; 16: 4424.103
Kopā |  |  |  | 16: 92906.17
PVN |  |  |  | 7: 21%; 16: 19510.2957
Pavisam kopā |  |  |  | 16: 112416.4657

## Āzenes 14, 106.t.
ATKLĀTA KONKURSA AR ID NR, RTU-2013/107 2. pielikums
PASŪTĪTĀJA TEHNISKĀ SPECIFIKĀCIJA UN PRETENDENTA TEHNISKAIS UN FINANŠU PIEDĀVĀJUMS
ATKLĀTAM KONKURSAM "Ventilācijas izbūves darbi, iekārtu piegāde un uzstādīšana”, id nr. RTU-2013/107
Ja tehniskajā specifikācijā norādīts konkrēts preču nosaukums vai kāda cita norāde uz specifisku preču izcelsmi, īpašu procesu, zīmolu vai veidu, pretendents var piedāvāt ekvivalentas preces vai atbilstību ekvivalentiem standartiem, kas atbilst tehniskās specifikācijas prasībām un parametriem un nodrošina tehniskajā specifikācijā prasīto darbību. Pierādīt attiecīgo ekvivalenci, iesniedzot atbilstošus dokumentus, ir Pretendenta pienākums.
Pasūtītājs: Rīgas Tehniskā universitāte
Objekts: Āzenes iela 14
Adrese: Āzenes iela 14, telpa Nr. 106
Projekts: „Nanostrukturēto un daudzfunkcionālo materiālu, konstrukciju un tehnoloģiju Valsts nozīmes pētniecības centra zinātniskās infrastruktūras attīstīšana”, Vienoš. Nr. 2011/0041/2DP/2.1.1.3.1/11/IPIA/VIAA/004
Nr.p.k. | Darba nosaukums | Piezīmes | Mērvienība | Daudzums | Vienības izmaksas | [5 empty] | Kopā uz visu apjomu
[5 empty] | Laika norma (c/st.) | Darba samaksas likme (Ls/st.) | Darba alga (Ls) | Materiāli (Ls) | Mehānismi (Ls) | Kopā (Ls) | Darb- ietilpība (c/st.) | Darba alga (Ls) | Materiāli (Ls) | Mehānismi, noma, amortiz. (Ls) | Summa (Ls)
1 | 2 | 3 | 4 | 5 | 6 | 7 | 8 | 9 | 10 | 11 | 12 | 13 | 14 | 15 | 16
Āzenes iela 14, telpa Nr. 106.
Montāžas darbi
1 | Precīzā mikroklimata iekārta „Hi Ref” JAUR0060H, kompl. ar ārējo kondensatora bloku PEC3N-112, tvaika mitrinātāju 3.0 kg/h, elektrisko sildītāju 1,6 kW ; dzesēšanas jauda-6,5 kW,L-1785m3/h |  | kompl. | 1
2 | Mikroklimata iekārtas speciālais freona apsaistes komplekts iekārtas darbībai pie zemām āra gaisa T C līdz -45o C |  | kompl. | 1
3 | Montāžas materiāli, palīgmateriāli (Freons, freona vara caurules ar izolāciju, kondensāta caurules, cauruļu turētāji, kronšteini, dekoratīvie nosegkanāli, elektroinstalācija) |  | kompl. | 1
4 | Montāžas darbi, visi nepieciešamie palīgdarbi, mehānismi, transports |  | kompl. | 1
5 | Atvērumu izveidošana un aizdare (apdares materiāli: putas, špaktele, krāsa u.t.t.) |  | kompl. | 1
6 | Sistēmas palaišana, ieregulēšana, parametru iestādīšana un personāla insruktāža |  | kompl. | 1
| Kopā | [10 empty] | 0 | 0 | 0 | 0
| Soc. nodoklis | [13 empty] | 0
| Transporta izdevumi | [13 empty] | 0
| Virsizdevumi | [13 empty] | 0
| Plānotā peļņa | [13 empty] | 0
| Kopā | [13 empty] | 0

## Āzenes 14, 125.t.
ATKLĀTA KONKURSA AR ID NR, RTU-2013/107 2. pielikums
PASŪTĪTĀJA TEHNISKĀ SPECIFIKĀCIJA UN PRETENDENTA TEHNISKAIS UN FINANŠU PIEDĀVĀJUMS
ATKLĀTAM KONKURSAM "Ventilācijas izbūves darbi, iekārtu piegāde un uzstādīšana”, id nr. RTU-2013/107
Ja tehniskajā specifikācijā norādīts konkrēts preču nosaukums vai kāda cita norāde uz specifisku preču izcelsmi, īpašu procesu, zīmolu vai veidu, pretendents var piedāvāt ekvivalentas preces vai atbilstību ekvivalentiem standartiem, kas atbilst tehniskās specifikācijas prasībām un parametriem un nodrošina tehniskajā specifikācijā prasīto darbību. Pierādīt attiecīgo ekvivalenci, iesniedzot atbilstošus dokumentus, ir Pretendenta pienākums.
Pasūtītājs: Rīgas Tehniskā universitāte
Objekts: Āzenes iela 14
Adrese: Rīga, Āzenes iela 14, telpa Nr. 125
Projekts: „Enerģijas un vides resursu ieguves un ilgtspējīgas izmantošanas tehnoloģiju valsts nozīmes pētniecības centra izveide (ietverot arī Transporta un mašīnbūves centra attīstību)”, vienoš. Nr. 2011/0060/2DP/2.1.1.3.1./11/IPIA/VIAA/007
Nr.p.k. | Darba nosaukums | Piezīmes | Mērvienība | Daudzums | Vienības izmaksas | [5 empty] | Kopā uz visu apjomu
[5 empty] | Laika norma (c/st.) | Darba samaksas likme (Ls/st.) | Darba alga (Ls) | Materiāli (Ls) | Mehānismi (Ls) | Kopā (Ls) | Darb- ietilpība (c/st.) | Darba alga (Ls) | Materiāli (Ls) | Mehānismi, noma, amortiz. (Ls) | Summa (Ls)
1 | 2 | 3 | 4 | 5 | 6 | 7 | 8 | 9 | 10 | 11 | 12 | 13 | 14 | 15 | 16
Āzenes iela 14, telpa Nr. 125.
Montāžas darbi
1 | Precīzā mikroklimata iekārta „Hi Ref” JAUR0060H, kompl. ar ārējo kondensatora bloku PEC3N-112, tvaika mitrinātāju 3.0 kg/h, elektrisko sildītāju 1,6 kW ; dzesēšanas jauda-6,5 kW,L-1785m3/h |  | kompl. | 1
2 | Mikroklimata iekārtas speciālais freona apsaistes komplekts iekārtas darbībai pie zemām āra gaisa t C, līdz -450 C |  | kompl. | 1
3 | Montāžas materiāli, palīgmateriāli (Freons, freona vara caurules ar izolāciju, kondensāta caurules, cauruļu turētāji, kronšteini, dekoratīvie nosegkanāli, elektroinstalācija, ūdens pievadu apsaiste) |  | kompl. | 1
4 | Montāžas darbi, visi nepieciešamie palīgdarbi, mehānismi, transports |  | kompl. | 1
5 | Atvērumu izveidošana un aizdare (apdares materiāli: putas, špaktele, krāsa u.t.t.) |  | kompl. | 1
6 | Sistēmas palaišana, ieregulēšana, parametru iestādīšana un personāla instruktāža |  | kompl. | 1
| Kopā | [10 empty] | 0 | 0 | 0 | 0
| Soc. nodoklis | [13 empty] | 0
| Transporta izdevumi | [13 empty] | 0
| Virsizdevumi | [13 empty] | 0
| Plānotā peļņa | [13 empty] | 0
| Kopā | [13 empty] | 0

## Āzenes 20, 151.t.
ATKLĀTA KONKURSA AR ID NR, RTU-2013/107 2. pielikums
PASŪTĪTĀJA TEHNISKĀ SPECIFIKĀCIJA UN PRETENDENTA TEHNISKAIS UN FINANŠU PIEDĀVĀJUMS
ATKLĀTAM KONKURSAM "Ventilācijas izbūves darbi, iekārtu piegāde un uzstādīšana”, id nr. RTU-2013/107
Ja tehniskajā specifikācijā norādīts konkrēts preču nosaukums vai kāda cita norāde uz specifisku preču izcelsmi, īpašu procesu, zīmolu vai veidu, pretendents var piedāvāt ekvivalentas preces vai atbilstību ekvivalentiem standartiem, kas atbilst tehniskās specifikācijas prasībām un parametriem un nodrošina tehniskajā specifikācijā prasīto darbību. Pierādīt attiecīgo ekvivalenci, iesniedzot atbilstošus dokumentus, ir Pretendenta pienākums.
Pasūtītājs: Rīgas Tehniskā universitāte
Objekts: Āzenes iela 20
Adrese: Rīga, Āzenes iela 20, telpa Nr. 151
Projekts: „Enerģijas un vides resursu ieguves un ilgtspējīgas izmantošanas tehnoloģiju valsts nozīmes pētniecības centra izveide (ietverot arī Transporta un mašīnbūves centra attīstību)”, vienoš. Nr. 2011/0060/2DP/2.1.1.3.1./11/IPIA/VIAA/007
Nr.p.k. | Darba nosaukums | Piezīmes | Mērvienība | Daudzums | Vienības izmaksas | [5 empty] | Kopā uz visu apjomu
[5 empty] | Laika norma (c/st.) | Darba samaksas likme (Ls/st.) | Darba alga (Ls) | Materiāli (Ls) | Mehānismi (Ls) | Kopā (Ls) | Darb- ietilpība (c/st.) | Darba alga (Ls) | Materiāli (Ls) | Mehānismi, noma, amortiz. (Ls) | Summa (Ls)
1 | 2 | 3 | 4 | 5 | 6 | 7 | 8 | 9 | 10 | 11 | 12 | 13 | 14 | 15 | 16
Āzenes iela 20, telpa Nr. 151
Ventilācija.
Pieplūdes-nosūces sistēma PN-1
1 | Gaisa apstrādes agregāts "VBW" BS-1 komplektā ar 2 ventilatora frekvenču pārveidotājiem 230V/1~; pieplūde- 1350m3/h, H=650Pa; nosūce- 1350m3/h;H=650Pa; rotējošs siltummainis (efektivitāte 83,2%); filtrēšana pieplūde- G4, EU7; filtrēšana nosūce- EU5, gaisa recirkulācijas kamera ar motorizētiem vārstiem; kalorifera siltuma jauda Qs=6 kW; (siltumnesējs- elektrība 400V/3~); freona dzesētāja jauda 6+6 kW, kopējā elektriskā slodze Nel=7,5kW; 400V/3~, tā montāža un visi nepieciešamie palīgdarbi |  | kompl. | 1
2 | Automātiskās vadības bloks ar pārspiediena uzturēšanas funkcijām telpās (spiediena devēji pieplūdes un nosūces gaisa vados, diferencāl spiediena devēji telpās 0-50Pa) |  | kompl. | 1
3 | Ventilācijas agregāta elektroinstalācija 400V/3~ |  | kompl. | 1
4 | Agregāta rāmis |  | kompl. | 1
5 | Agregāta vibroizolātori |  | kompl. | 1
6 | Kondensāta novadīšanas PVC izvads ar sifonu, ar hidroslēgu, porgumijas aukstumizolāciju "Armaflex" AF b=5mm, PVC apv. | DN25 | kompl. | 1
7 | Atvērumu izveidošana un aizdare (apdares materiāli: putas, špaktele, krāsa u.t.t.) |  | kompl. | 1
8 | Sistēmas palaišana, ieregulēšana, parametru iestādīšana, ventilācijas sistēmas pases sastādīšana un personāla instruktāža |  | kompl. | 1
Kondicionēšana
Sistēma A11 A21 (aukstumnesējs- freons R 410-A
1 | Precīzā mikroklimata iekārta „Hi Ref” JAUR0060H, kompl. ar ārējo kondensatora bloku PEC3N-112, tvaika mitrinātāju 3.0 kg/h, elektrisko sildītāju 1,6 kW ; dzesēšanas jauda-6,5 kW,L-1785m3/h |  | kompl. | 1
2 | Mikroklimata iekārtas speciālais freona apsaistes komplekts (iekārtas darbībai pie zemām āra gaisa T C līdz -45o C |  | kompl. | 1
3 | Dzesēšanas iekšējās iekārtas elektroinstalācija 400V/3~ |  | kompl. | 1
5 | Aukstuma iekārtas stiprināšanas rāmis |  | kompl. | 1
6 | Ārējās dzesēšanas iekārta elektroistalācija 230V/1~ |  | kompl. | 1
7 | Nosūces reste "Systemair" NOVA-A-2 510x440-H ar plūsmas regulējošo ierīci | 510x440 | gab. | 1
8 | Nosūces reste "Systemair" NOVA-A-2 400x500-H ar plūsmas regulējošo ierīci | 400x500 | gab. | 1
9 | Gaisa vads no cinkotā skārda | 510x440 | t.m. | 0.5
10 | Gaisa vads no cinkotā skārda | 400x500 | t.m. | 0.5
11 | Montāžas materiāli, palīgmateriāli (Freons, freona vara caurules ar izolāciju, kondensāta caurules, cauruļu turētāji, kronšteini, dekoratīvie nosegkanāli, elektroinstalācija) |  | kompl. | 1
12 | Montāžas darbi, visi nepieciešamie palīgdarbi, mehānismi, transports |  | kompl. | 1
13 | Atvērumu izveidošana un aizdare (apdares materiāli: putas, špaktele, krāsa u.tt ) |  | kompl. | 1
14 | Sistēmas palaišana, ieregulēšana, parametru iestādīšana un personāla insruktāža |  | kompl. | 1
| Kopā | [10 empty] | 0 | 0 | 0 | 0
| Soc. nodoklis | [13 empty] | 0
| Transporta izdevumi | [13 empty] | 0
| Virsizdevumi | [13 empty] | 0
| Plānotā peļņa | [13 empty] | 0
| Kopā | [13 empty] | 0

## Āzenes 20, 142.t.
ATKLĀTA KONKURSA AR ID NR, RTU-2013/107 2. pielikums
PASŪTĪTĀJA TEHNISKĀ SPECIFIKĀCIJA UN PRETENDENTA TEHNISKAIS UN FINANŠU PIEDĀVĀJUMS
ATKLĀTAM KONKURSAM "Ventilācijas izbūves darbi, iekārtu piegāde un uzstādīšana”, id nr. RTU-2013/107
Ja tehniskajā specifikācijā norādīts konkrēts preču nosaukums vai kāda cita norāde uz specifisku preču izcelsmi, īpašu procesu, zīmolu vai veidu, pretendents var piedāvāt ekvivalentas preces vai atbilstību ekvivalentiem standartiem, kas atbilst tehniskās specifikācijas prasībām un parametriem un nodrošina tehniskajā specifikācijā prasīto darbību. Pierādīt attiecīgo ekvivalenci, iesniedzot atbilstošus dokumentus, ir Pretendenta pienākums.
Pasūtītājs: Rīgas Tehniskā universitāte
Objekts: Āzenes iela 20
Adrese: Rīga, Āzenes iela 20, telpa Nr. 142
Nr.p.k. | Darba nosaukums | Piezīmes | Mērvienība | Daudzums | Vienības izmaksas | [5 empty] | Kopā uz visu apjomu
[5 empty] | Laika norma (c/st.) | Darba samaksas likme (Ls/st.) | Darba alga (Ls) | Materiāli (Ls) | Mehānismi (Ls) | Kopā (Ls) | Darb- ietilpība (c/st.) | Darba alga (Ls) | Materiāli (Ls) | Mehānismi, noma, amortiz. (Ls) | Summa (Ls)
1 | 2 | 3 | 4 | 5 | 6 | 7 | 8 | 9 | 10 | 11 | 12 | 13 | 14 | 15 | 16
Āzenes iela 20, telpa Nr. 142
Dzesēšanas sistēma
1 | Multisplit sistēmas „Toshiba” ārējais modulis RAS-M18-UAV-E + iekšējais modulis RAS-B13SKVP-E 2 gab. |  | kompl. | 1
2 | Montāžas materiāli, palīgmateriāli (Freons) |  | kompl. | 1
3 | Esošo kondicionēšanas bloku demontāža. Montāžas darbi, visi nepieciešamie palīgdarbi, mehānismi, transports |  | kompl. | 1
| Kopā | [10 empty] | 0 | 0 | 0 | 0
| Soc. nodoklis | [13 empty] | 0
| Transporta izdevumi | [13 empty] | 0
| Virsizdevumi | [13 empty] | 0
| Plānotā peļņa | [13 empty] | 0
| Kopā | [13 empty] | 0

## Āzenes 24, 459.t.
ATKLĀTA KONKURSA AR ID NR, RTU-2013/107 2. pielikums
PASŪTĪTĀJA TEHNISKĀ SPECIFIKĀCIJA UN PRETENDENTA TEHNISKAIS UN FINANŠU PIEDĀVĀJUMS
ATKLĀTAM KONKURSAM "Ventilācijas izbūves darbi, iekārtu piegāde un uzstādīšana”, id nr. RTU-2013/107
Ja tehniskajā specifikācijā norādīts konkrēts preču nosaukums vai kāda cita norāde uz specifisku preču izcelsmi, īpašu procesu, zīmolu vai veidu, pretendents var piedāvāt ekvivalentas preces vai atbilstību ekvivalentiem standartiem, kas atbilst tehniskās specifikācijas prasībām un parametriem un nodrošina tehniskajā specifikācijā prasīto darbību. Pierādīt attiecīgo ekvivalenci, iesniedzot atbilstošus dokumentus, ir Pretendenta pienākums.
Pasūtītājs: Rīgas Tehniskā universitāte
Objekts: Āzenes iela 24
Adrese: Rīga, Āzenes iela 24, telpa Nr. 459
Projekts: „Farmācijas un biomedicīnas Valsts nozīmes pētniecības centra zinātniskās infrastruktūras attīstība”, vienoš. Nr. 2011/0045/2DP/2.1.1.3.1./11/IPIA/VIAA/001
Nr.p.k. | Darba nosaukums | Piezīmes | Mērvienība | Daudzums | Vienības izmaksas | [5 empty] | Kopā uz visu apjomu
[5 empty] | Laika norma (c/st.) | Darba samaksas likme (Ls/st.) | Darba alga (Ls) | Materiāli (Ls) | Mehānismi (Ls) | Kopā (Ls) | Darb- ietilpība (c/st.) | Darba alga (Ls) | Materiāli (Ls) | Mehānismi, noma, amortiz. (Ls) | Summa (Ls)
1 | 2 | 3 | 4 | 5 | 6 | 7 | 8 | 9 | 10 | 11 | 12 | 13 | 14 | 15 | 16
Āzenes iela 24, telpa Nr. 459
| Velkmes skapju izgatavošana un uzstādīšana | Darbi izpildāmi saskaņā ar Nolikuma 7. pielikumu
1 | Velkmes skapju izgatavošana un uzstādīšana (Izmērs 2525x3000x850mm, ar darba virsmas augstumu 900mm): Darba virsma un muguras siena – glancēta keramika; Velkmes kustīgajā daļā – polikarbonāta stikli, sānu sienās – polikarbonāta stikls 4 mm; 4 ūdens padeves punkti uz skapja aizmugurējās sienas; 1 saspiestā gaisa padeves punkts uz skapja aizmugurējās sienas; Zemvelkmes skapīši – ventilējami; ar 1 plauktu; Eņģes, rokturi – nekorodējošs materiāls. |  | kompl. | 2
2 | Izlietnes (izmērs 295x145x165mm) ar sifonu |  | kompl. | 4
3 | Elektroinstalācija (aizsardzības līm. IP55) |  | kompl. | 2
4 | Iekšējais apgaismojums 2x36W |  | kompl. | 2
5 | Kontaktligzdas 220V |  | gab. | 16
6 | Sanitārtehnisko komunikāciju pieslēgšana velkmes skapjiem. |  | kompl. | 2
| Kopā | [10 empty] | 0 | 0 | 0 | 0
| Soc. nodoklis | [13 empty] | 0
| Transporta izdevumi | [13 empty] | 0
| Virsizdevumi | [13 empty] | 0
| Plānotā peļņa | [13 empty] | 0
| Kopā | [13 empty] | 0