## Peldbaseina aprīkojums
Darbu tāme
Atklātam konkursam „Peldbaseina vannas PVC ieklāja nomaiņa SIA "ĶĪPSALAS PELDBASEINS" vajadzībām” (ID Nr.: RTU 2018/25)
| Objekta nosaukums |  | Ķīpsalas peldbaseins, Ķīpsalas iela 5, Rīga
Nr.p.k. | Nosaukums | Materiāla nosaukums* | Mērvienība | Daudzums | Vienības izmaksas | [5 empty] | Kopā uz visu apjomu
[5 empty] | laika norma (c/h) | darba samaksas likme (EUR/h) | darba alga (EUR) | būvizstrādājumi (EUR) | mehānismi (EUR) | kopā (EUR) | darbietilpība (c/h) | darba alga (EUR) | būvizstrādājumi (EUR) | mehānismi (EUR) | summa (EUR)
1 | 2 | 3 | 4 | 5 | 6 | 7 | 8 | 9 | 10 | 11 | 12 | 13 | 14 | 15 | 16
1 | Vecā PVC un to stiprinājumu demontāža un utilizēšana |  | kompl. | 1342
2 | PVC ieklājs, ponivinilhlorīds gaiši zils, kas atbilst šādām prasībām: Eiropas Savienības standartam EN 15836 vai ekvivalents; pastiprināta nomināla biezuma membrāna, kas ir vienādas vai lielākas par 1,5 mm; ūdens absorbcija ≤ 1% masas EN ISO 62 1. metode vai ekvivalents; stiepes izturība ≥ 1,1 KN / 50 mm EN 12311-2 A vai ekvivalents; pagarinājums pārtraukumā 18 ± 3% EN 12311 vai ekvivalents; saplīšanas pretestība ≥ 180 N EN 12310 vai ekvivalents; izmēri stabilitāte ≤ 0,5% EN 1107 vai ekvvalents, ūdensnecaurlaidība <1 x 10 -3 l / m2 Diena saskaņā ar EN 16582-1 vai ekvivalents; locītavas izturība ≥ 80 N / 50 mm EN 12316 vai ekvivalents, hlora izturība vērtējums ≥ 3 EN 15836 vai ekvivalents, izturība pret krāsošanas līdzekļiem vērtējums ≥ 4 EN 15836 vai ekvivalents; izturība pret mākslīgais novecojums 19 GJ / m2 (6000 stundas) ≥ 4 saskaņā ar EN 20105 - A02 EN ISO 4892 vai ekvivalents |  | m² | 1543
3 | Plēves stiprinājuma profili |  | t.m | 300
4 | Ķīmiski šķidrināts PVC šūvju hermētiķis |  | gab | 14
5 | PVC ieklāšanas palīgmateriāli |  | m² | 1543
6 | PVC ieklāšana |  | m² | 1342
7 | Ponivinilhlorīda joslas peldēšanai celiņu marķējuma līnijas, melnas, 25cm platas, kas atbilst šādām prasībām: Eiropas Savienības standartam EN 15836 vai ekvivalents; pastiprināta nomināla biezuma membrāna, kas ir vienādas vai lielākas par 1,5 mm; ūdens absorbcija ≤ 1% masas EN ISO 62 1. metode vai ekvivalents; stiepes izturība ≥ 1,1 KN / 50 mm EN 12311-2 A vai ekvivalents; pagarinājums pārtraukumā 18 ± 3% EN 12311 vai ekvivalents; saplīšanas pretestība ≥ 180 N EN 12310 vai ekvivalents; izmēri stabilitāte ≤ 0,5% EN 1107 vai ekvvalents, ūdensnecaurlaidība <1 x 10 -3 l / m2 Diena saskaņā ar EN 16582-1 vai ekvivalents; locītavas izturība ≥ 80 N / 50 mm EN 12316 vai ekvivalents, hlora izturība vērtējums ≥ 3 EN 15836 vai ekvivalents, izturība pret krāsošanas līdzekļiem vērtējums ≥ 4 EN 15836 vai ekvivalents; izturība pret mākslīgais novecojums 19 GJ / m2 (6000 stundas) ≥ 4 saskaņā ar EN 20105 - A02 EN ISO 4892 vai ekvivalents |  | m² | 115
8 | PVC joslu ieklāšana |  | m² | 115
9 | Blīvējošie materiāli |  | kompl. | 78
10 | Fasādes daļu atjaunošana, flanču apstrāde |  | kompl. | 38
11 | Jauni flanči no nerūsējošā tērauda AISI 316 vai ekvivalents |  | kompl. | 78
12 | Pārplūdes malas veco flīžu demontāža |  | t.m | 100
13 | Pārplūdes malas izlīdzināšana, apstrāde ar divkomponento hidroizolāciju, flīzēšana, šūvju aizdare |  | t.m | 100
14 | Akmens masas flīzes pārplūdes malai 300*300 |  | t.m | 110
15 | Pakāpienu malas baseina vannā veco flīžu demontāža |  | t.m | 42
16 | Pakāpienu malas izlīdzināšana, apstrāde ar divkomponento hidroizolāciju, flīzēšana, šūvju aizdare |  | t.m | 42
17 | Flīzes pakāpienu malai (flīžu tonis un izmēri pieskaņots esošajām 240*120 mm) |  | t.m | 48
18 | Jaunu enkuru čaulas iestrāde grīdā (ieskaitot materiālus) AISI316 vai ekvivalents |  | gab | 8
19 | Jaunu pludiņu līniju stiprinājumu iestrāde pārplūdes malā (ar čaulām, ieskaitot materiālus) AISI316 vai ekvivalents |  | gab | 8
20 | Pārplūdes renes sagatavošana divkomponenta poksīdu iestrādei |  | t.m | 110
21 | Pārplūdes renes apstrāde ar divkomponentu epoksīdu (tumšā tonī) un PVC restīšu atdures maliņu (leņķīšu) iestrādi (baltas) |  | t.m | 110
22 | Pārplūdes cauruļu pārbetonēšana pārplūdes kanālā |  | gab | 18
23 | Savienojumu veidošana galos plēve-flīzes, apstrāde ar divkomponento hidroizolāciju, flīzēšana šuvju aizdare (flīžu tonis un izmēri pieskaņots esošajām 240*120 mm). |  | m2 | 10
24 | Grīdas un sienu virsmas sagatavošana plēves ieklāšanai |  | m2 | 1300
25 | Pārplūdes restīšu nomaiņa. Paralēlās (baltas) |  | m | 102
Tiešās izmaksas kopā, t.sk. darba devēja sociālais nodoklis ___%
Virsizdevumi ____%
Peļņa ___%
Kopā (bez PVN)
PVN 21%
Pavisam kopā
* Kopā ar piedāvājumu pretendentam jānorāda saite uz ražotāja tīmekļvietni vai jāpievieno ražotāja dokumenti no kuriem Pasūtītājs var gūt nepārprotamu pārliecību par materiālu (parametru) atbilstību Darbu tāmē noteiktajām prasībām.
Sastādīja
Tāme sastādīta 2018.gada ____. _____________