## Sheet1
Pielikums Nr.2.4
Nolikumam ID Nr. RTU-2015/44
Tehniskā specifikācija
daļa Nr.4: Elektronisko un elektromehānisko elementu bāzes komplekts
1. "Elektronisko un elektromehānisko elementu bāze (1 komplekts) "
| Elektronisko un elektromehānisko elementu bāzes komplekta sastāvdaļām savstarpēji jābūt saderīgām | vienība | daudzums
1.1. | Ar sensoriem aprīkotu bezsuku motoru vadības bloks motoriem ar jaudu līdz 250W: | gabali | 4
Darba spriegums 10-50VDC Maksimālā strāva 15A Darba strāva 5A Maksimālais ātrums (1 polu pāris) Vismaz 150 000 apgr/ min pirms reduktora. Hall tipa sensoru atbalsts IR Regulācijas iespējas ar DIP slēdžiem vai ar datora palīdzību Bremzēšanas funkcija IR Virziena maiņa bez pilnas apstāšanās IR Strāvas un sprieguma izvadi 0-5V IR Aizsardzība pret pārspriegumu IR Aizsardzība pret paaugstinātu strāvu IR Alumīnija korpuss IR Svars, ne vairāk kā 300g Izmērs, ne vairāk kā 120x90x25mm
1.2. | Bezsuku motori 100W ar iebūvētiem sensoriem: | gabali | 4
Ārējais diametrs: 70mm vai mazāks
Motora garums, ne vairāk kā: 45 mm
Nominālais spriegums: 24V
Nominālais griezes moments vismaz: 210mNm
Starta strāva, ne vairāk kā: 80A
1.3. | Planetārais reduktors (saderīgs ar bezsuku motoru): | gabali | 4
Pārnesuma koeficients: 26 pret 1
Reduktora tips: planetārais
Ārējais diametrs, ne vairāk kā 52mm (pielaide līdz -0,3 mm)
Izvada ass diametrs, ne mazāk kā 12mm (pielaide līdz -0,020 mm)
1.4. | Alumīnija pārejas gredzeni: | komplekti | 8
Stiprinājuma tips Vismaz 14 mm Platums Ne vairāk kā 65,00 mm Ārējais diametrs Ne mazāk kā 101,00 mm Ārējais diametrs Ne mazāk kā 219,00 mm
1.5. | Pāreju stiprinājumi | komplekti | 8
Saderība: Saderīgs ar Alumīnija ārejas gredzeniem Stiprinājums: M4 stiprinājuma skrūves Platums: vismaz 17,00 mm Centrālās ass cauruma diametrs: ne mazāk kā 5,00 mm
1.6. | Gumijas uzmavas: | komplekti | 8
Iekšējais diametrs Ne mazāk kā 96,5 mm Platums Ne mazāk kā 80 mm
1.7. | Garantijas laiks: vismaz 2 gadi kopš piegādes brīža